## calc
	Name	Freq[Hz]	Div	output number
ad7044	pll2-output	2949120			vcxo_freq=	122880	*	ratio=	24	'=>'	vcxo_freq	2949120
	DAC_CLK	737280	4	2	fREF	ref_clk_freq_hz
	DAC_SYSREF	5760	512	3					fDAC = (8 × N × fREF)/M/(Register 0x094, Bits[1:0] + 1)
	FPGA_CLK	589824	5	12		refclk_khz			fDATA = fDAC / Total Interpolation
	FPGA_SYSREF	5760	512	13					fDAC = fDATA × Channel Interpolation × Main Interpolation
									Total interpolation = Channel interpolation * Main Interpolation
	channel_interpolation	1							Lane rate = (M/L) * NP (10/8) * fDATA
	dac_interpolation	1							PCLK is the internal processing clock for the AD9172 and equals the lane rate ÷ 40.
	L(lane count)	8							LMFC = fData / ( K * S)
	M(converters_per_device)	1							fSYSREF = LMFC * R (R is an integer)
	F(octets_per_frame)	1
	S(samples per conv per frame)	4
	NP(bits_per_sample)	16							fDAC - the desired DAC clock rate – DAC rate
	N(converter_resolution)	16							fREF - the reference clock.
	K(frames_per_multiframe)	32							fData - Data rate
	jesd_link_mode	20							LMFC – local multiframe clock

AD9172 PLL	(Register 0x094, Bits[1:0] + 1)	3	1,2,3	from dac_pll_cfg
	M	2	1,2,3,4
	N	3	2-50

	Interpolation =	1
	fDAC	2949120
	fDATA	2949120		fDATA = fDAC / Total Interpolation
	Lane rate	7372800		LaneRate = (M/L)xNPx(10/8)xfDATA
	PCLK	184320	device_clk	PCLK is the internal processing clock for the AD9172 and equals the lane rate ÷ 40.
	pll_mult=	4

	MxSxNP	64	=	LxFx8	64	TRUE
	M/L	0.125	=	(F/S)x(8/NP)	0.125	TRUE			Constraints:

									fDAC
	Lane rate	7372880000							max	12000000	Khz
	fDATA	2949152000							min	2900000	Khz
	fDAC	2949152000
									JESD204B lane rate
									max	12500000	Khz
									min	312500	Khz

									FPGA fref
									max	670000	Khz
									min	60000	Khz

									AD9172 fref
									max	2000000	Khz
									min	30000	Khz

## QPLL_2
	M	D	N	FPLLClkout / [Khz]	Vco_freq / [Khz]	FPLLClkin / ref_clock / [Khz]	low range	high range	clk25_div	clk25_div / <= 32
0	1	1	16	3686440	7372880	460805	TRUE	FALSE	18.4322	TRUE
1	2	1	16	3686440	7372880	921610	TRUE	FALSE	36.8644	FALSE		fLineRate=	7372880
2	3	1	16	3686440	7372880	1382415	TRUE	FALSE	55.2966	FALSE		m[4]	4	1	2	3	4
3	4	1	16	3686440	7372880	1843220	TRUE	FALSE	73.7288	FALSE		d[5]	5	1	2	4	8	16
4	1	2	16	7372880	14745760	921610	FALSE	FALSE	36.8644	FALSE		N_gtx2[8]	8	16	20	32	40	64	66	80	100
5	2	2	16	7372880	14745760	1843220	FALSE	FALSE	73.7288	FALSE		values form https://www.xilinx.com/support/documentation/user_guides/ug476_7Series_Transceivers.pdf
6	3	2	16	7372880	14745760	2764830	FALSE	FALSE	110.5932	FALSE
7	4	2	16	7372880	14745760	3686440	FALSE	FALSE	147.4576	FALSE		vco0_min =	5930000	Khz
8	1	4	16	14745760	29491520	1843220	FALSE	FALSE	73.7288	FALSE		vco0_max =	8000000	Khz
9	2	4	16	14745760	29491520	3686440	FALSE	FALSE	147.4576	FALSE		vco1_min =	9800000	Khz
10	3	4	16	14745760	29491520	5529660	FALSE	FALSE	221.1864	FALSE		vco1_max =	12500000	Khz
11	4	4	16	14745760	29491520	7372880	FALSE	FALSE	294.9152	FALSE
12	1	8	16	29491520	58983040	3686440	FALSE	FALSE	147.4576	FALSE		GTX max lane rate	11200000	Khz
13	2	8	16	29491520	58983040	7372880	FALSE	FALSE	294.9152	FALSE
14	3	8	16	29491520	58983040	11059320	FALSE	FALSE	442.3728	FALSE
15	4	8	16	29491520	58983040	14745760	FALSE	FALSE	589.8304	FALSE
16	1	16	16	58983040	117966080	7372880	FALSE	FALSE	294.9152	FALSE		ref_clock			https://www.xilinx.com/support/documentation/data_sheets/ds191-XC7Z030-XC7Z045-data-sheet.pdf
17	2	16	16	58983040	117966080	14745760	FALSE	FALSE	589.8304	FALSE		min	60000000	Khz	Table 94
18	3	16	16	58983040	117966080	22118640	FALSE	FALSE	884.7456	FALSE		max	670000000	Khz
19	4	16	16	58983040	117966080	29491520	FALSE	FALSE	1179.6608	FALSE
20	1	1	20	3686440	7372880	368644	TRUE	FALSE	14.74576	TRUE
21	2	1	20	3686440	7372880	737288	TRUE	FALSE	29.49152	TRUE
22	3	1	20	3686440	7372880	1105932	TRUE	FALSE	44.23728	FALSE		fPLLClkout = fLineRate * D / 2
23	4	1	20	3686440	7372880	1474576	TRUE	FALSE	58.98304	FALSE		Vco_freq = fPLLClkout * 2
24	1	2	20	7372880	14745760	737288	FALSE	FALSE	29.49152	TRUE		fPLLClkin (ref_clock)= fPLLClkout * M * 2 / N
25	2	2	20	7372880	14745760	1474576	FALSE	FALSE	58.98304	FALSE
26	3	2	20	7372880	14745760	2211864	FALSE	FALSE	88.47456	FALSE
27	4	2	20	7372880	14745760	2949152	FALSE	FALSE	117.96608	FALSE
28	1	4	20	14745760	29491520	1474576	FALSE	FALSE	58.98304	FALSE
29	2	4	20	14745760	29491520	2949152	FALSE	FALSE	117.96608	FALSE
30	3	4	20	14745760	29491520	4423728	FALSE	FALSE	176.94912	FALSE
31	4	4	20	14745760	29491520	5898304	FALSE	FALSE	235.93216	FALSE
32	1	8	20	29491520	58983040	2949152	FALSE	FALSE	117.96608	FALSE
33	2	8	20	29491520	58983040	5898304	FALSE	FALSE	235.93216	FALSE
34	3	8	20	29491520	58983040	8847456	FALSE	FALSE	353.89824	FALSE
35	4	8	20	29491520	58983040	11796608	FALSE	FALSE	471.86432	FALSE
36	1	16	20	58983040	117966080	5898304	FALSE	FALSE	235.93216	FALSE
37	2	16	20	58983040	117966080	11796608	FALSE	FALSE	471.86432	FALSE
38	3	16	20	58983040	117966080	17694912	FALSE	FALSE	707.79648	FALSE
39	4	16	20	58983040	117966080	23593216	FALSE	FALSE	943.72864	FALSE
40	1	1	32	3686440	7372880	230402.5	TRUE	FALSE	9.2161	TRUE
41	2	1	32	3686440	7372880	460805	TRUE	FALSE	18.4322	TRUE
42	3	1	32	3686440	7372880	691207.5	TRUE	FALSE	27.6483	TRUE
43	4	1	32	3686440	7372880	921610	TRUE	FALSE	36.8644	FALSE
44	1	2	32	7372880	14745760	460805	FALSE	FALSE	18.4322	TRUE
45	2	2	32	7372880	14745760	921610	FALSE	FALSE	36.8644	FALSE
46	3	2	32	7372880	14745760	1382415	FALSE	FALSE	55.2966	FALSE
47	4	2	32	7372880	14745760	1843220	FALSE	FALSE	73.7288	FALSE
48	1	4	32	14745760	29491520	921610	FALSE	FALSE	36.8644	FALSE
49	2	4	32	14745760	29491520	1843220	FALSE	FALSE	73.7288	FALSE
50	3	4	32	14745760	29491520	2764830	FALSE	FALSE	110.5932	FALSE
51	4	4	32	14745760	29491520	3686440	FALSE	FALSE	147.4576	FALSE
52	1	8	32	29491520	58983040	1843220	FALSE	FALSE	73.7288	FALSE
53	2	8	32	29491520	58983040	3686440	FALSE	FALSE	147.4576	FALSE
54	3	8	32	29491520	58983040	5529660	FALSE	FALSE	221.1864	FALSE
55	4	8	32	29491520	58983040	7372880	FALSE	FALSE	294.9152	FALSE
56	1	16	32	58983040	117966080	3686440	FALSE	FALSE	147.4576	FALSE
57	2	16	32	58983040	117966080	7372880	FALSE	FALSE	294.9152	FALSE
58	3	16	32	58983040	117966080	11059320	FALSE	FALSE	442.3728	FALSE
59	4	16	32	58983040	117966080	14745760	FALSE	FALSE	589.8304	FALSE
60	1	1	40	3686440	7372880	184322	TRUE	FALSE	7.37288	TRUE
61	2	1	40	3686440	7372880	368644	TRUE	FALSE	14.74576	TRUE
62	3	1	40	3686440	7372880	552966	TRUE	FALSE	22.11864	TRUE
63	4	1	40	3686440	7372880	737288	TRUE	FALSE	29.49152	TRUE
64	1	2	40	7372880	14745760	368644	FALSE	FALSE	14.74576	TRUE
65	2	2	40	7372880	14745760	737288	FALSE	FALSE	29.49152	TRUE
66	3	2	40	7372880	14745760	1105932	FALSE	FALSE	44.23728	FALSE
67	4	2	40	7372880	14745760	1474576	FALSE	FALSE	58.98304	FALSE
68	1	4	40	14745760	29491520	737288	FALSE	FALSE	29.49152	TRUE
69	2	4	40	14745760	29491520	1474576	FALSE	FALSE	58.98304	FALSE
70	3	4	40	14745760	29491520	2211864	FALSE	FALSE	88.47456	FALSE
71	4	4	40	14745760	29491520	2949152	FALSE	FALSE	117.96608	FALSE
72	1	8	40	29491520	58983040	1474576	FALSE	FALSE	58.98304	FALSE
73	2	8	40	29491520	58983040	2949152	FALSE	FALSE	117.96608	FALSE
74	3	8	40	29491520	58983040	4423728	FALSE	FALSE	176.94912	FALSE
75	4	8	40	29491520	58983040	5898304	FALSE	FALSE	235.93216	FALSE
76	1	16	40	58983040	117966080	2949152	FALSE	FALSE	117.96608	FALSE
77	2	16	40	58983040	117966080	5898304	FALSE	FALSE	235.93216	FALSE
78	3	16	40	58983040	117966080	8847456	FALSE	FALSE	353.89824	FALSE
79	4	16	40	58983040	117966080	11796608	FALSE	FALSE	471.86432	FALSE
80	1	1	64	3686440	7372880	115201.25	TRUE	FALSE	4.60805	TRUE
81	2	1	64	3686440	7372880	230402.5	TRUE	FALSE	9.2161	TRUE
82	3	1	64	3686440	7372880	345603.75	TRUE	FALSE	13.82415	TRUE
83	4	1	64	3686440	7372880	460805	TRUE	FALSE	18.4322	TRUE
84	1	2	64	7372880	14745760	230402.5	FALSE	FALSE	9.2161	TRUE
85	2	2	64	7372880	14745760	460805	FALSE	FALSE	18.4322	TRUE
86	3	2	64	7372880	14745760	691207.5	FALSE	FALSE	27.6483	TRUE
87	4	2	64	7372880	14745760	921610	FALSE	FALSE	36.8644	FALSE
88	1	4	64	14745760	29491520	460805	FALSE	FALSE	18.4322	TRUE
89	2	4	64	14745760	29491520	921610	FALSE	FALSE	36.8644	FALSE
90	3	4	64	14745760	29491520	1382415	FALSE	FALSE	55.2966	FALSE
91	4	4	64	14745760	29491520	1843220	FALSE	FALSE	73.7288	FALSE
92	1	8	64	29491520	58983040	921610	FALSE	FALSE	36.8644	FALSE
93	2	8	64	29491520	58983040	1843220	FALSE	FALSE	73.7288	FALSE
94	3	8	64	29491520	58983040	2764830	FALSE	FALSE	110.5932	FALSE
95	4	8	64	29491520	58983040	3686440	FALSE	FALSE	147.4576	FALSE
96	1	16	64	58983040	117966080	1843220	FALSE	FALSE	73.7288	FALSE
97	2	16	64	58983040	117966080	3686440	FALSE	FALSE	147.4576	FALSE
98	3	16	64	58983040	117966080	5529660	FALSE	FALSE	221.1864	FALSE
99	4	16	64	58983040	117966080	7372880	FALSE	FALSE	294.9152	FALSE
100	1	1	66	3686440	7372880	111710.303030303	TRUE	FALSE	4.46841212121212	TRUE
101	2	1	66	3686440	7372880	223420.606060606	TRUE	FALSE	8.93682424242424	TRUE
102	3	1	66	3686440	7372880	335130.909090909	TRUE	FALSE	13.4052363636364	TRUE
103	4	1	66	3686440	7372880	446841.212121212	TRUE	FALSE	17.8736484848485	TRUE
104	1	2	66	7372880	14745760	223420.606060606	FALSE	FALSE	8.93682424242424	TRUE
105	2	2	66	7372880	14745760	446841.212121212	FALSE	FALSE	17.8736484848485	TRUE
106	3	2	66	7372880	14745760	670261.818181818	FALSE	FALSE	26.8104727272727	TRUE
107	4	2	66	7372880	14745760	893682.424242424	FALSE	FALSE	35.747296969697	FALSE
108	1	4	66	14745760	29491520	446841.212121212	FALSE	FALSE	17.8736484848485	TRUE
109	2	4	66	14745760	29491520	893682.424242424	FALSE	FALSE	35.747296969697	FALSE
110	3	4	66	14745760	29491520	1340523.63636364	FALSE	FALSE	53.6209454545455	FALSE
111	4	4	66	14745760	29491520	1787364.84848485	FALSE	FALSE	71.4945939393939	FALSE
112	1	8	66	29491520	58983040	893682.424242424	FALSE	FALSE	35.747296969697	FALSE
113	2	8	66	29491520	58983040	1787364.84848485	FALSE	FALSE	71.4945939393939	FALSE
114	3	8	66	29491520	58983040	2681047.27272727	FALSE	FALSE	107.241890909091	FALSE
115	4	8	66	29491520	58983040	3574729.6969697	FALSE	FALSE	142.989187878788	FALSE
116	1	16	66	58983040	117966080	1787364.84848485	FALSE	FALSE	71.4945939393939	FALSE
117	2	16	66	58983040	117966080	3574729.6969697	FALSE	FALSE	142.989187878788	FALSE
118	3	16	66	58983040	117966080	5362094.54545455	FALSE	FALSE	214.483781818182	FALSE
119	4	16	66	58983040	117966080	7149459.39393939	FALSE	FALSE	285.978375757576	FALSE
120	1	1	80	3686440	7372880	92161	TRUE	FALSE	3.68644	TRUE
121	2	1	80	3686440	7372880	184322	TRUE	FALSE	7.37288	TRUE
122	3	1	80	3686440	7372880	276483	TRUE	FALSE	11.05932	TRUE
123	4	1	80	3686440	7372880	368644	TRUE	FALSE	14.74576	TRUE
124	1	2	80	7372880	14745760	184322	FALSE	FALSE	7.37288	TRUE
125	2	2	80	7372880	14745760	368644	FALSE	FALSE	14.74576	TRUE
126	3	2	80	7372880	14745760	552966	FALSE	FALSE	22.11864	TRUE
127	4	2	80	7372880	14745760	737288	FALSE	FALSE	29.49152	TRUE
128	1	4	80	14745760	29491520	368644	FALSE	FALSE	14.74576	TRUE
129	2	4	80	14745760	29491520	737288	FALSE	FALSE	29.49152	TRUE
130	3	4	80	14745760	29491520	1105932	FALSE	FALSE	44.23728	FALSE
131	4	4	80	14745760	29491520	1474576	FALSE	FALSE	58.98304	FALSE
132	1	8	80	29491520	58983040	737288	FALSE	FALSE	29.49152	TRUE
133	2	8	80	29491520	58983040	1474576	FALSE	FALSE	58.98304	FALSE
134	3	8	80	29491520	58983040	2211864	FALSE	FALSE	88.47456	FALSE
135	4	8	80	29491520	58983040	2949152	FALSE	FALSE	117.96608	FALSE
136	1	16	80	58983040	117966080	1474576	FALSE	FALSE	58.98304	FALSE
137	2	16	80	58983040	117966080	2949152	FALSE	FALSE	117.96608	FALSE
138	3	16	80	58983040	117966080	4423728	FALSE	FALSE	176.94912	FALSE
139	4	16	80	58983040	117966080	5898304	FALSE	FALSE	235.93216	FALSE
140	1	1	100	3686440	7372880	73728.8	TRUE	FALSE	2.949152	TRUE
141	2	1	100	3686440	7372880	147457.6	TRUE	FALSE	5.898304	TRUE
142	3	1	100	3686440	7372880	221186.4	TRUE	FALSE	8.847456	TRUE
143	4	1	100	3686440	7372880	294915.2	TRUE	FALSE	11.796608	TRUE
144	1	2	100	7372880	14745760	147457.6	FALSE	FALSE	5.898304	TRUE
145	2	2	100	7372880	14745760	294915.2	FALSE	FALSE	11.796608	TRUE
146	3	2	100	7372880	14745760	442372.8	FALSE	FALSE	17.694912	TRUE
147	4	2	100	7372880	14745760	589830.4	FALSE	FALSE	23.593216	TRUE
148	1	4	100	14745760	29491520	294915.2	FALSE	FALSE	11.796608	TRUE
149	2	4	100	14745760	29491520	589830.4	FALSE	FALSE	23.593216	TRUE
150	3	4	100	14745760	29491520	884745.6	FALSE	FALSE	35.389824	FALSE
151	4	4	100	14745760	29491520	1179660.8	FALSE	FALSE	47.186432	FALSE
152	1	8	100	29491520	58983040	589830.4	FALSE	FALSE	23.593216	TRUE
153	2	8	100	29491520	58983040	1179660.8	FALSE	FALSE	47.186432	FALSE
154	3	8	100	29491520	58983040	1769491.2	FALSE	FALSE	70.779648	FALSE
155	4	8	100	29491520	58983040	2359321.6	FALSE	FALSE	94.372864	FALSE
156	1	16	100	58983040	117966080	1179660.8	FALSE	FALSE	47.186432	FALSE
157	2	16	100	58983040	117966080	2359321.6	FALSE	FALSE	94.372864	FALSE
158	3	16	100	58983040	117966080	3538982.4	FALSE	FALSE	141.559296	FALSE
159	4	16	100	58983040	117966080	4718643.2	FALSE	FALSE	188.745728	FALSE

## QPLL
	M	D	N	FPLLClkin / Refclk_khz	Vco_freq	lane_rate_khz	low range	high range	lane_rate_Ghz
0	1	1	16	368640	5898240	5898240	FALSE	FALSE	5.89824		HMC7044	pll2_freq	2949120	Khz	Divider =	8
1	2	1	16	368640	2949120	2949120	FALSE	FALSE	2.94912			refclk_khz =	368640	368640
2	3	1	16	368640	1966080	1966080	FALSE	FALSE	1.96608			m[4]	4	1	2	3	4
3	4	1	16	368640	1474560	1474560	FALSE	FALSE	1.47456			d[5]	5	1	2	4	8	16
4	1	2	16	368640	5898240	2949120	FALSE	FALSE	2.94912			N_gtx2[8]	8	16	20	32	40	64	66	80	100
5	2	2	16	368640	2949120	1474560	FALSE	FALSE	1.47456			values form https://www.xilinx.com/support/documentation/user_guides/ug476_7Series_Transceivers.pdf
6	3	2	16	368640	1966080	983040	FALSE	FALSE	0.98304
7	4	2	16	368640	1474560	737280	FALSE	FALSE	0.73728			vco0_min =	5930000	Khz
8	1	4	16	368640	5898240	1474560	FALSE	FALSE	1.47456			vco0_max =	8000000	Khz
9	2	4	16	368640	2949120	737280	FALSE	FALSE	0.73728			vco1_min =	9800000	Khz
10	3	4	16	368640	1966080	491520	FALSE	FALSE	0.49152			vco1_max =	12500000	Khz
11	4	4	16	368640	1474560	368640	FALSE	FALSE	0.36864
12	1	8	16	368640	5898240	737280	FALSE	FALSE	0.73728			GTX max lane rate	11200000	Khz
13	2	8	16	368640	2949120	368640	FALSE	FALSE	0.36864
14	3	8	16	368640	1966080	245760	FALSE	FALSE	0.24576
15	4	8	16	368640	1474560	184320	FALSE	FALSE	0.18432			Vc_freq =
16	1	16	16	368640	5898240	368640	FALSE	FALSE	0.36864
17	2	16	16	368640	2949120	184320	FALSE	FALSE	0.18432
18	3	16	16	368640	1966080	122880	FALSE	FALSE	0.12288
19	4	16	16	368640	1474560	92160	FALSE	FALSE	0.09216
20	1	1	20	368640	7372800	7372800	TRUE	FALSE	7.3728
21	2	1	20	368640	3686400	3686400	FALSE	FALSE	3.6864
22	3	1	20	368640	2457600	2457600	FALSE	FALSE	2.4576
23	4	1	20	368640	1843200	1843200	FALSE	FALSE	1.8432
24	1	2	20	368640	7372800	3686400	TRUE	FALSE	3.6864
25	2	2	20	368640	3686400	1843200	FALSE	FALSE	1.8432
26	3	2	20	368640	2457600	1228800	FALSE	FALSE	1.2288
27	4	2	20	368640	1843200	921600	FALSE	FALSE	0.9216
28	1	4	20	368640	7372800	1843200	TRUE	FALSE	1.8432
29	2	4	20	368640	3686400	921600	FALSE	FALSE	0.9216
30	3	4	20	368640	2457600	614400	FALSE	FALSE	0.6144
31	4	4	20	368640	1843200	460800	FALSE	FALSE	0.4608
32	1	8	20	368640	7372800	921600	TRUE	FALSE	0.9216
33	2	8	20	368640	3686400	460800	FALSE	FALSE	0.4608
34	3	8	20	368640	2457600	307200	FALSE	FALSE	0.3072
35	4	8	20	368640	1843200	230400	FALSE	FALSE	0.2304
36	1	16	20	368640	7372800	460800	TRUE	FALSE	0.4608
37	2	16	20	368640	3686400	230400	FALSE	FALSE	0.2304
38	3	16	20	368640	2457600	153600	FALSE	FALSE	0.1536
39	4	16	20	368640	1843200	115200	FALSE	FALSE	0.1152
40	1	1	32	368640	11796480	11796480	FALSE	FALSE	11.79648
41	2	1	32	368640	5898240	5898240	FALSE	FALSE	5.89824
42	3	1	32	368640	3932160	3932160	FALSE	FALSE	3.93216
43	4	1	32	368640	2949120	2949120	FALSE	FALSE	2.94912
44	1	2	32	368640	11796480	5898240	FALSE	TRUE	5.89824
45	2	2	32	368640	5898240	2949120	FALSE	FALSE	2.94912
46	3	2	32	368640	3932160	1966080	FALSE	FALSE	1.96608
47	4	2	32	368640	2949120	1474560	FALSE	FALSE	1.47456
48	1	4	32	368640	11796480	2949120	FALSE	TRUE	2.94912
49	2	4	32	368640	5898240	1474560	FALSE	FALSE	1.47456
50	3	4	32	368640	3932160	983040	FALSE	FALSE	0.98304
51	4	4	32	368640	2949120	737280	FALSE	FALSE	0.73728
52	1	8	32	368640	11796480	1474560	FALSE	TRUE	1.47456
53	2	8	32	368640	5898240	737280	FALSE	FALSE	0.73728
54	3	8	32	368640	3932160	491520	FALSE	FALSE	0.49152
55	4	8	32	368640	2949120	368640	FALSE	FALSE	0.36864
56	1	16	32	368640	11796480	737280	FALSE	TRUE	0.73728
57	2	16	32	368640	5898240	368640	FALSE	FALSE	0.36864
58	3	16	32	368640	3932160	245760	FALSE	FALSE	0.24576
59	4	16	32	368640	2949120	184320	FALSE	FALSE	0.18432
60	1	1	40	368640	14745600	14745600	FALSE	FALSE	14.7456
61	2	1	40	368640	7372800	7372800	TRUE	FALSE	7.3728
62	3	1	40	368640	4915200	4915200	FALSE	FALSE	4.9152
63	4	1	40	368640	3686400	3686400	FALSE	FALSE	3.6864
64	1	2	40	368640	14745600	7372800	FALSE	FALSE	7.3728
65	2	2	40	368640	7372800	3686400	TRUE	FALSE	3.6864
66	3	2	40	368640	4915200	2457600	FALSE	FALSE	2.4576
67	4	2	40	368640	3686400	1843200	FALSE	FALSE	1.8432
68	1	4	40	368640	14745600	3686400	FALSE	FALSE	3.6864
69	2	4	40	368640	7372800	1843200	TRUE	FALSE	1.8432
70	3	4	40	368640	4915200	1228800	FALSE	FALSE	1.2288
71	4	4	40	368640	3686400	921600	FALSE	FALSE	0.9216
72	1	8	40	368640	14745600	1843200	FALSE	FALSE	1.8432
73	2	8	40	368640	7372800	921600	TRUE	FALSE	0.9216
74	3	8	40	368640	4915200	614400	FALSE	FALSE	0.6144
75	4	8	40	368640	3686400	460800	FALSE	FALSE	0.4608
76	1	16	40	368640	14745600	921600	FALSE	FALSE	0.9216
77	2	16	40	368640	7372800	460800	TRUE	FALSE	0.4608
78	3	16	40	368640	4915200	307200	FALSE	FALSE	0.3072
79	4	16	40	368640	3686400	230400	FALSE	FALSE	0.2304
80	1	1	64	368640	23592960	23592960	FALSE	FALSE	23.59296
81	2	1	64	368640	11796480	11796480	FALSE	FALSE	11.79648
82	3	1	64	368640	7864320	7864320	TRUE	FALSE	7.86432
83	4	1	64	368640	5898240	5898240	FALSE	FALSE	5.89824
84	1	2	64	368640	23592960	11796480	FALSE	FALSE	11.79648
85	2	2	64	368640	11796480	5898240	FALSE	TRUE	5.89824
86	3	2	64	368640	7864320	3932160	TRUE	FALSE	3.93216
87	4	2	64	368640	5898240	2949120	FALSE	FALSE	2.94912
88	1	4	64	368640	23592960	5898240	FALSE	FALSE	5.89824
89	2	4	64	368640	11796480	2949120	FALSE	TRUE	2.94912
90	3	4	64	368640	7864320	1966080	TRUE	FALSE	1.96608
91	4	4	64	368640	5898240	1474560	FALSE	FALSE	1.47456
92	1	8	64	368640	23592960	2949120	FALSE	FALSE	2.94912
93	2	8	64	368640	11796480	1474560	FALSE	TRUE	1.47456
94	3	8	64	368640	7864320	983040	TRUE	FALSE	0.98304
95	4	8	64	368640	5898240	737280	FALSE	FALSE	0.73728
96	1	16	64	368640	23592960	1474560	FALSE	FALSE	1.47456
97	2	16	64	368640	11796480	737280	FALSE	TRUE	0.73728
98	3	16	64	368640	7864320	491520	TRUE	FALSE	0.49152
99	4	16	64	368640	5898240	368640	FALSE	FALSE	0.36864
100	1	1	66	368640	24330240	24330240	FALSE	FALSE	24.33024
101	2	1	66	368640	12165120	12165120	FALSE	FALSE	12.16512
102	3	1	66	368640	8110080	8110080	FALSE	FALSE	8.11008
103	4	1	66	368640	6082560	6082560	TRUE	FALSE	6.08256
104	1	2	66	368640	24330240	12165120	FALSE	FALSE	12.16512
105	2	2	66	368640	12165120	6082560	FALSE	TRUE	6.08256
106	3	2	66	368640	8110080	4055040	FALSE	FALSE	4.05504
107	4	2	66	368640	6082560	3041280	TRUE	FALSE	3.04128
108	1	4	66	368640	24330240	6082560	FALSE	FALSE	6.08256
109	2	4	66	368640	12165120	3041280	FALSE	TRUE	3.04128
110	3	4	66	368640	8110080	2027520	FALSE	FALSE	2.02752
111	4	4	66	368640	6082560	1520640	TRUE	FALSE	1.52064
112	1	8	66	368640	24330240	3041280	FALSE	FALSE	3.04128
113	2	8	66	368640	12165120	1520640	FALSE	TRUE	1.52064
114	3	8	66	368640	8110080	1013760	FALSE	FALSE	1.01376
115	4	8	66	368640	6082560	760320	TRUE	FALSE	0.76032
116	1	16	66	368640	24330240	1520640	FALSE	FALSE	1.52064
117	2	16	66	368640	12165120	760320	FALSE	TRUE	0.76032
118	3	16	66	368640	8110080	506880	FALSE	FALSE	0.50688
119	4	16	66	368640	6082560	380160	TRUE	FALSE	0.38016
120	1	1	80	368640	29491200	29491200	FALSE	FALSE	29.4912
121	2	1	80	368640	14745600	14745600	FALSE	FALSE	14.7456
122	3	1	80	368640	9830400	9830400	FALSE	TRUE	9.8304
123	4	1	80	368640	7372800	7372800	TRUE	FALSE	7.3728
124	1	2	80	368640	29491200	14745600	FALSE	FALSE	14.7456
125	2	2	80	368640	14745600	7372800	FALSE	FALSE	7.3728
126	3	2	80	368640	9830400	4915200	FALSE	TRUE	4.9152
127	4	2	80	368640	7372800	3686400	TRUE	FALSE	3.6864
128	1	4	80	368640	29491200	7372800	FALSE	FALSE	7.3728
129	2	4	80	368640	14745600	3686400	FALSE	FALSE	3.6864
130	3	4	80	368640	9830400	2457600	FALSE	TRUE	2.4576
131	4	4	80	368640	7372800	1843200	TRUE	FALSE	1.8432
132	1	8	80	368640	29491200	3686400	FALSE	FALSE	3.6864
133	2	8	80	368640	14745600	1843200	FALSE	FALSE	1.8432
134	3	8	80	368640	9830400	1228800	FALSE	TRUE	1.2288
135	4	8	80	368640	7372800	921600	TRUE	FALSE	0.9216
136	1	16	80	368640	29491200	1843200	FALSE	FALSE	1.8432
137	2	16	80	368640	14745600	921600	FALSE	FALSE	0.9216
138	3	16	80	368640	9830400	614400	FALSE	TRUE	0.6144
139	4	16	80	368640	7372800	460800	TRUE	FALSE	0.4608
140	1	1	100	368640	36864000	36864000	FALSE	FALSE	36.864
141	2	1	100	368640	18432000	18432000	FALSE	FALSE	18.432
142	3	1	100	368640	12288000	12288000	FALSE	FALSE	12.288
143	4	1	100	368640	9216000	9216000	FALSE	FALSE	9.216
144	1	2	100	368640	36864000	18432000	FALSE	FALSE	18.432
145	2	2	100	368640	18432000	9216000	FALSE	FALSE	9.216
146	3	2	100	368640	12288000	6144000	FALSE	TRUE	6.144
147	4	2	100	368640	9216000	4608000	FALSE	FALSE	4.608
148	1	4	100	368640	36864000	9216000	FALSE	FALSE	9.216
149	2	4	100	368640	18432000	4608000	FALSE	FALSE	4.608
150	3	4	100	368640	12288000	3072000	FALSE	TRUE	3.072
151	4	4	100	368640	9216000	2304000	FALSE	FALSE	2.304
152	1	8	100	368640	36864000	4608000	FALSE	FALSE	4.608
153	2	8	100	368640	18432000	2304000	FALSE	FALSE	2.304
154	3	8	100	368640	12288000	1536000	FALSE	TRUE	1.536
155	4	8	100	368640	9216000	1152000	FALSE	FALSE	1.152
156	1	16	100	368640	36864000	2304000	FALSE	FALSE	2.304
157	2	16	100	368640	18432000	1152000	FALSE	FALSE	1.152
158	3	16	100	368640	12288000	768000	FALSE	TRUE	0.768
159	4	16	100	368640	9216000	576000	FALSE	FALSE	0.576

## dac_pll_cfg_3
index	M	N	VCO div	8	fref[Khz]	fref domain
0	1	2	1	8	184320	TRUE					jesd_L=	8
1	2	2	1	8	368640	TRUE					jesd_M=	1
2	3	2	1	8	552960	TRUE					jesd_NP=	16		min	max
3	4	2	1	8	737280	TRUE			LaneRate = (M/L)xNPx(10/8)xfDATA					fLANE=	7372800		312500	12500000	Khz	TRUE
4	1	3	1	8	122880	TRUE			fDATA = fLANE * L * 8 / (M * NP * 10)					fDATA=	2949120		Tot Interp=	1
5	2	3	1	8	245760	TRUE			fDAC = fDATA * tot_interpol					fDAC =	2949120	Khz
6	3	3	1	8	368640	TRUE			FREF = fDAC * M * VCO_div / (8 * N)			M[	4	]=	1	2	3	4
7	4	3	1	8	491520	TRUE					N[	49	]=	2	3	4	5	6	7	8	9	10	11	12	13	14	15	16	17	18	19	20	21	22	23	24	25	26	27	28	29	30	31	32	33	34	35	36	37	38	39	40	41	42	43	44	45	46	47	48	49	50
8	1	4	1	8	92160	TRUE					VCO div[	3	]=	1	2	3
9	2	4	1	8	184320	TRUE					8[	1	]=	8
10	3	4	1	8	276480	TRUE					fref domain:
11	4	4	1	8	368640	TRUE					ref_clk_min=	30000	Khz	FALSE
12	1	5	1	8	73728	TRUE					ref_clk_max=	2000000	Khz
13	2	5	1	8	147456	TRUE
14	3	5	1	8	221184	TRUE
15	4	5	1	8	294912	TRUE					fDAC domain:
16	1	6	1	8	61440	TRUE					dac_rate_min	2900000	Khz
17	2	6	1	8	122880	TRUE					dac_rate_max	12000000	Khz
18	3	6	1	8	184320	TRUE					TRUE
19	4	6	1	8	245760	TRUE
20	1	7	1	8	52662.8571428572	TRUE
21	2	7	1	8	105325.714285714	TRUE					fDAC range:
22	3	7	1	8	157988.571428571	TRUE					Range1	Range2	Range3
23	4	7	1	8	210651.428571429	TRUE					8740000	4370000	2910000			Table2 pg 5
24	1	8	1	8	46080	TRUE					12420000	6210000	4140000
25	2	8	1	8	92160	TRUE					VCO div[	3	]=	3	2	1
26	3	8	1	8	138240	TRUE					FALSE	FALSE	TRUE
27	4	8	1	8	184320	TRUE
28	1	9	1	8	40960	TRUE
29	2	9	1	8	81920	TRUE
30	3	9	1	8	122880	TRUE					M=	1	2	3	4		Table2 pg 5
31	4	9	1	8	163840	TRUE					min	25000	50000	75000	100000
32	1	10	1	8	36864	TRUE					max	770000	1540000	2310000	3080000
33	2	10	1	8	73728	TRUE
34	3	10	1	8	110592	TRUE
35	4	10	1	8	147456	TRUE
36	1	11	1	8	33512.7272727273	TRUE
37	2	11	1	8	67025.4545454545	TRUE
38	3	11	1	8	100538.181818182	TRUE
39	4	11	1	8	134050.909090909	TRUE
40	1	12	1	8	30720	TRUE
41	2	12	1	8	61440	TRUE
42	3	12	1	8	92160	TRUE
43	4	12	1	8	122880	TRUE
44	1	13	1	8	28356.9230769231	FALSE
45	2	13	1	8	56713.8461538462	TRUE
46	3	13	1	8	85070.7692307692	TRUE
47	4	13	1	8	113427.692307692	TRUE
48	1	14	1	8	26331.4285714286	FALSE
49	2	14	1	8	52662.8571428572	TRUE
50	3	14	1	8	78994.2857142857	TRUE
51	4	14	1	8	105325.714285714	TRUE
52	1	15	1	8	24576	FALSE
53	2	15	1	8	49152	TRUE
54	3	15	1	8	73728	TRUE
55	4	15	1	8	98304	TRUE
56	1	16	1	8	23040	FALSE
57	2	16	1	8	46080	TRUE
58	3	16	1	8	69120	TRUE
59	4	16	1	8	92160	TRUE
60	1	17	1	8	21684.7058823529	FALSE
61	2	17	1	8	43369.4117647059	TRUE
62	3	17	1	8	65054.1176470588	TRUE
63	4	17	1	8	86738.8235294118	TRUE
64	1	18	1	8	20480	FALSE
65	2	18	1	8	40960	TRUE
66	3	18	1	8	61440	TRUE
67	4	18	1	8	81920	TRUE
68	1	19	1	8	19402.1052631579	FALSE
69	2	19	1	8	38804.2105263158	TRUE
70	3	19	1	8	58206.3157894737	TRUE
71	4	19	1	8	77608.4210526316	TRUE
72	1	20	1	8	18432	FALSE
73	2	20	1	8	36864	TRUE
74	3	20	1	8	55296	TRUE
75	4	20	1	8	73728	TRUE
76	1	21	1	8	17554.2857142857	FALSE
77	2	21	1	8	35108.5714285714	TRUE
78	3	21	1	8	52662.8571428572	TRUE
79	4	21	1	8	70217.1428571429	TRUE
80	1	22	1	8	16756.3636363636	FALSE
81	2	22	1	8	33512.7272727273	TRUE
82	3	22	1	8	50269.0909090909	TRUE
83	4	22	1	8	67025.4545454545	TRUE
84	1	23	1	8	16027.8260869565	FALSE
85	2	23	1	8	32055.652173913	TRUE
86	3	23	1	8	48083.4782608696	TRUE
87	4	23	1	8	64111.3043478261	TRUE
88	1	24	1	8	15360	FALSE
89	2	24	1	8	30720	TRUE
90	3	24	1	8	46080	TRUE
91	4	24	1	8	61440	TRUE
92	1	25	1	8	14745.6	FALSE
93	2	25	1	8	29491.2	FALSE
94	3	25	1	8	44236.8	TRUE
95	4	25	1	8	58982.4	TRUE
96	1	26	1	8	14178.4615384615	FALSE
97	2	26	1	8	28356.9230769231	FALSE
98	3	26	1	8	42535.3846153846	TRUE
99	4	26	1	8	56713.8461538462	TRUE
100	1	27	1	8	13653.3333333333	FALSE
101	2	27	1	8	27306.6666666667	FALSE
102	3	27	1	8	40960	TRUE
103	4	27	1	8	54613.3333333333	TRUE
104	1	28	1	8	13165.7142857143	FALSE
105	2	28	1	8	26331.4285714286	FALSE
106	3	28	1	8	39497.1428571429	TRUE
107	4	28	1	8	52662.8571428572	TRUE
108	1	29	1	8	12711.724137931	FALSE
109	2	29	1	8	25423.4482758621	FALSE
110	3	29	1	8	38135.1724137931	TRUE
111	4	29	1	8	50846.8965517241	TRUE
112	1	30	1	8	12288	FALSE
113	2	30	1	8	24576	FALSE
114	3	30	1	8	36864	TRUE
115	4	30	1	8	49152	TRUE
116	1	31	1	8	11891.6129032258	FALSE
117	2	31	1	8	23783.2258064516	FALSE
118	3	31	1	8	35674.8387096774	TRUE
119	4	31	1	8	47566.4516129032	TRUE
120	1	32	1	8	11520	FALSE
121	2	32	1	8	23040	FALSE
122	3	32	1	8	34560	TRUE
123	4	32	1	8	46080	TRUE
124	1	33	1	8	11170.9090909091	FALSE
125	2	33	1	8	22341.8181818182	FALSE
126	3	33	1	8	33512.7272727273	TRUE
127	4	33	1	8	44683.6363636364	TRUE
128	1	34	1	8	10842.3529411765	FALSE
129	2	34	1	8	21684.7058823529	FALSE
130	3	34	1	8	32527.0588235294	TRUE
131	4	34	1	8	43369.4117647059	TRUE
132	1	35	1	8	10532.5714285714	FALSE
133	2	35	1	8	21065.1428571429	FALSE
134	3	35	1	8	31597.7142857143	TRUE
135	4	35	1	8	42130.2857142857	TRUE
136	1	36	1	8	10240	FALSE
137	2	36	1	8	20480	FALSE
138	3	36	1	8	30720	TRUE
139	4	36	1	8	40960	TRUE
140	1	37	1	8	9963.24324324324	FALSE
141	2	37	1	8	19926.4864864865	FALSE
142	3	37	1	8	29889.7297297297	FALSE
143	4	37	1	8	39852.972972973	TRUE
144	1	38	1	8	9701.05263157895	FALSE
145	2	38	1	8	19402.1052631579	FALSE
146	3	38	1	8	29103.1578947368	FALSE
147	4	38	1	8	38804.2105263158	TRUE
148	1	39	1	8	9452.30769230769	FALSE
149	2	39	1	8	18904.6153846154	FALSE
150	3	39	1	8	28356.9230769231	FALSE
151	4	39	1	8	37809.2307692308	TRUE
152	1	40	1	8	9216	FALSE
153	2	40	1	8	18432	FALSE
154	3	40	1	8	27648	FALSE
155	4	40	1	8	36864	TRUE
156	1	41	1	8	8991.21951219512	FALSE
157	2	41	1	8	17982.4390243902	FALSE
158	3	41	1	8	26973.6585365854	FALSE
159	4	41	1	8	35964.8780487805	TRUE
160	1	42	1	8	8777.14285714286	FALSE
161	2	42	1	8	17554.2857142857	FALSE
162	3	42	1	8	26331.4285714286	FALSE
163	4	42	1	8	35108.5714285714	TRUE
164	1	43	1	8	8573.02325581395	FALSE
165	2	43	1	8	17146.0465116279	FALSE
166	3	43	1	8	25719.0697674419	FALSE
167	4	43	1	8	34292.0930232558	TRUE
168	1	44	1	8	8378.18181818182	FALSE
169	2	44	1	8	16756.3636363636	FALSE
170	3	44	1	8	25134.5454545455	FALSE
171	4	44	1	8	33512.7272727273	TRUE
172	1	45	1	8	8192	FALSE
173	2	45	1	8	16384	FALSE
174	3	45	1	8	24576	FALSE
175	4	45	1	8	32768	TRUE
176	1	46	1	8	8013.91304347826	FALSE
177	2	46	1	8	16027.8260869565	FALSE
178	3	46	1	8	24041.7391304348	FALSE
179	4	46	1	8	32055.652173913	TRUE
180	1	47	1	8	7843.40425531915	FALSE
181	2	47	1	8	15686.8085106383	FALSE
182	3	47	1	8	23530.2127659574	FALSE
183	4	47	1	8	31373.6170212766	TRUE
184	1	48	1	8	7680	FALSE
185	2	48	1	8	15360	FALSE
186	3	48	1	8	23040	FALSE
187	4	48	1	8	30720	TRUE
188	1	49	1	8	7523.26530612245	FALSE
189	2	49	1	8	15046.5306122449	FALSE
190	3	49	1	8	22569.7959183673	FALSE
191	4	49	1	8	30093.0612244898	TRUE
192	1	50	1	8	7372.8	FALSE
193	2	50	1	8	14745.6	FALSE
194	3	50	1	8	22118.4	FALSE
195	4	50	1	8	29491.2	FALSE
196	1	2	2	8	368640	TRUE
197	2	2	2	8	737280	TRUE
198	3	2	2	8	1105920	TRUE
199	4	2	2	8	1474560	TRUE
200	1	3	2	8	245760	TRUE
201	2	3	2	8	491520	TRUE
202	3	3	2	8	737280	TRUE
203	4	3	2	8	983040	TRUE
204	1	4	2	8	184320	TRUE
205	2	4	2	8	368640	TRUE
206	3	4	2	8	552960	TRUE
207	4	4	2	8	737280	TRUE
208	1	5	2	8	147456	TRUE
209	2	5	2	8	294912	TRUE
210	3	5	2	8	442368	TRUE
211	4	5	2	8	589824	TRUE
212	1	6	2	8	122880	TRUE
213	2	6	2	8	245760	TRUE
214	3	6	2	8	368640	TRUE
215	4	6	2	8	491520	TRUE
216	1	7	2	8	105325.714285714	TRUE
217	2	7	2	8	210651.428571429	TRUE
218	3	7	2	8	315977.142857143	TRUE
219	4	7	2	8	421302.857142857	TRUE
220	1	8	2	8	92160	TRUE
221	2	8	2	8	184320	TRUE
222	3	8	2	8	276480	TRUE
223	4	8	2	8	368640	TRUE
224	1	9	2	8	81920	TRUE
225	2	9	2	8	163840	TRUE
226	3	9	2	8	245760	TRUE
227	4	9	2	8	327680	TRUE
228	1	10	2	8	73728	TRUE
229	2	10	2	8	147456	TRUE
230	3	10	2	8	221184	TRUE
231	4	10	2	8	294912	TRUE
232	1	11	2	8	67025.4545454545	TRUE
233	2	11	2	8	134050.909090909	TRUE
234	3	11	2	8	201076.363636364	TRUE
235	4	11	2	8	268101.818181818	TRUE
236	1	12	2	8	61440	TRUE
237	2	12	2	8	122880	TRUE
238	3	12	2	8	184320	TRUE
239	4	12	2	8	245760	TRUE
240	1	13	2	8	56713.8461538462	TRUE
241	2	13	2	8	113427.692307692	TRUE
242	3	13	2	8	170141.538461538	TRUE
243	4	13	2	8	226855.384615385	TRUE
244	1	14	2	8	52662.8571428572	TRUE
245	2	14	2	8	105325.714285714	TRUE
246	3	14	2	8	157988.571428571	TRUE
247	4	14	2	8	210651.428571429	TRUE
248	1	15	2	8	49152	TRUE
249	2	15	2	8	98304	TRUE
250	3	15	2	8	147456	TRUE
251	4	15	2	8	196608	TRUE
252	1	16	2	8	46080	TRUE
253	2	16	2	8	92160	TRUE
254	3	16	2	8	138240	TRUE
255	4	16	2	8	184320	TRUE
256	1	17	2	8	43369.4117647059	TRUE
257	2	17	2	8	86738.8235294118	TRUE
258	3	17	2	8	130108.235294118	TRUE
259	4	17	2	8	173477.647058824	TRUE
260	1	18	2	8	40960	TRUE
261	2	18	2	8	81920	TRUE
262	3	18	2	8	122880	TRUE
263	4	18	2	8	163840	TRUE
264	1	19	2	8	38804.2105263158	TRUE
265	2	19	2	8	77608.4210526316	TRUE
266	3	19	2	8	116412.631578947	TRUE
267	4	19	2	8	155216.842105263	TRUE
268	1	20	2	8	36864	TRUE
269	2	20	2	8	73728	TRUE
270	3	20	2	8	110592	TRUE
271	4	20	2	8	147456	TRUE
272	1	21	2	8	35108.5714285714	TRUE
273	2	21	2	8	70217.1428571429	TRUE
274	3	21	2	8	105325.714285714	TRUE
275	4	21	2	8	140434.285714286	TRUE
276	1	22	2	8	33512.7272727273	TRUE
277	2	22	2	8	67025.4545454545	TRUE
278	3	22	2	8	100538.181818182	TRUE
279	4	22	2	8	134050.909090909	TRUE
280	1	23	2	8	32055.652173913	TRUE
281	2	23	2	8	64111.3043478261	TRUE
282	3	23	2	8	96166.9565217391	TRUE
283	4	23	2	8	128222.608695652	TRUE
284	1	24	2	8	30720	TRUE
285	2	24	2	8	61440	TRUE
286	3	24	2	8	92160	TRUE
287	4	24	2	8	122880	TRUE
288	1	25	2	8	29491.2	FALSE
289	2	25	2	8	58982.4	TRUE
290	3	25	2	8	88473.6	TRUE
291	4	25	2	8	117964.8	TRUE
292	1	26	2	8	28356.9230769231	FALSE
293	2	26	2	8	56713.8461538462	TRUE
294	3	26	2	8	85070.7692307692	TRUE
295	4	26	2	8	113427.692307692	TRUE
296	1	27	2	8	27306.6666666667	FALSE
297	2	27	2	8	54613.3333333333	TRUE
298	3	27	2	8	81920	TRUE
299	4	27	2	8	109226.666666667	TRUE
300	1	28	2	8	26331.4285714286	FALSE
301	2	28	2	8	52662.8571428572	TRUE
302	3	28	2	8	78994.2857142857	TRUE
303	4	28	2	8	105325.714285714	TRUE
304	1	29	2	8	25423.4482758621	FALSE
305	2	29	2	8	50846.8965517241	TRUE
306	3	29	2	8	76270.3448275862	TRUE
307	4	29	2	8	101693.793103448	TRUE
308	1	30	2	8	24576	FALSE
309	2	30	2	8	49152	TRUE
310	3	30	2	8	73728	TRUE
311	4	30	2	8	98304	TRUE
312	1	31	2	8	23783.2258064516	FALSE
313	2	31	2	8	47566.4516129032	TRUE
314	3	31	2	8	71349.6774193548	TRUE
315	4	31	2	8	95132.9032258065	TRUE
316	1	32	2	8	23040	FALSE
317	2	32	2	8	46080	TRUE
318	3	32	2	8	69120	TRUE
319	4	32	2	8	92160	TRUE
320	1	33	2	8	22341.8181818182	FALSE
321	2	33	2	8	44683.6363636364	TRUE
322	3	33	2	8	67025.4545454545	TRUE
323	4	33	2	8	89367.2727272727	TRUE
324	1	34	2	8	21684.7058823529	FALSE
325	2	34	2	8	43369.4117647059	TRUE
326	3	34	2	8	65054.1176470588	TRUE
327	4	34	2	8	86738.8235294118	TRUE
328	1	35	2	8	21065.1428571429	FALSE
329	2	35	2	8	42130.2857142857	TRUE
330	3	35	2	8	63195.4285714286	TRUE
331	4	35	2	8	84260.5714285714	TRUE
332	1	36	2	8	20480	FALSE
333	2	36	2	8	40960	TRUE
334	3	36	2	8	61440	TRUE
335	4	36	2	8	81920	TRUE
336	1	37	2	8	19926.4864864865	FALSE
337	2	37	2	8	39852.972972973	TRUE
338	3	37	2	8	59779.4594594595	TRUE
339	4	37	2	8	79705.945945946	TRUE
340	1	38	2	8	19402.1052631579	FALSE
341	2	38	2	8	38804.2105263158	TRUE
342	3	38	2	8	58206.3157894737	TRUE
343	4	38	2	8	77608.4210526316	TRUE
344	1	39	2	8	18904.6153846154	FALSE
345	2	39	2	8	37809.2307692308	TRUE
346	3	39	2	8	56713.8461538462	TRUE
347	4	39	2	8	75618.4615384615	TRUE
348	1	40	2	8	18432	FALSE
349	2	40	2	8	36864	TRUE
350	3	40	2	8	55296	TRUE
351	4	40	2	8	73728	TRUE
352	1	41	2	8	17982.4390243902	FALSE
353	2	41	2	8	35964.8780487805	TRUE
354	3	41	2	8	53947.3170731707	TRUE
355	4	41	2	8	71929.756097561	TRUE
356	1	42	2	8	17554.2857142857	FALSE
357	2	42	2	8	35108.5714285714	TRUE
358	3	42	2	8	52662.8571428572	TRUE
359	4	42	2	8	70217.1428571429	TRUE
360	1	43	2	8	17146.0465116279	FALSE
361	2	43	2	8	34292.0930232558	TRUE
362	3	43	2	8	51438.1395348837	TRUE
363	4	43	2	8	68584.1860465116	TRUE
364	1	44	2	8	16756.3636363636	FALSE
365	2	44	2	8	33512.7272727273	TRUE
366	3	44	2	8	50269.0909090909	TRUE
367	4	44	2	8	67025.4545454545	TRUE
368	1	45	2	8	16384	FALSE
369	2	45	2	8	32768	TRUE
370	3	45	2	8	49152	TRUE
371	4	45	2	8	65536	TRUE
372	1	46	2	8	16027.8260869565	FALSE
373	2	46	2	8	32055.652173913	TRUE
374	3	46	2	8	48083.4782608696	TRUE
375	4	46	2	8	64111.3043478261	TRUE
376	1	47	2	8	15686.8085106383	FALSE
377	2	47	2	8	31373.6170212766	TRUE
378	3	47	2	8	47060.4255319149	TRUE
379	4	47	2	8	62747.2340425532	TRUE
380	1	48	2	8	15360	FALSE
381	2	48	2	8	30720	TRUE
382	3	48	2	8	46080	TRUE
383	4	48	2	8	61440	TRUE
384	1	49	2	8	15046.5306122449	FALSE
385	2	49	2	8	30093.0612244898	TRUE
386	3	49	2	8	45139.5918367347	TRUE
387	4	49	2	8	60186.1224489796	TRUE
388	1	50	2	8	14745.6	FALSE
389	2	50	2	8	29491.2	FALSE
390	3	50	2	8	44236.8	TRUE
391	4	50	2	8	58982.4	TRUE
392	1	2	3	8	552960	TRUE
393	2	2	3	8	1105920	TRUE
394	3	2	3	8	1658880	TRUE
395	4	2	3	8	2211840	FALSE
396	1	3	3	8	368640	TRUE
397	2	3	3	8	737280	TRUE
398	3	3	3	8	1105920	TRUE
399	4	3	3	8	1474560	TRUE
400	1	4	3	8	276480	TRUE
401	2	4	3	8	552960	TRUE
402	3	4	3	8	829440	TRUE
403	4	4	3	8	1105920	TRUE
404	1	5	3	8	221184	TRUE
405	2	5	3	8	442368	TRUE
406	3	5	3	8	663552	TRUE
407	4	5	3	8	884736	TRUE
408	1	6	3	8	184320	TRUE
409	2	6	3	8	368640	TRUE
410	3	6	3	8	552960	TRUE
411	4	6	3	8	737280	TRUE
412	1	7	3	8	157988.571428571	TRUE
413	2	7	3	8	315977.142857143	TRUE
414	3	7	3	8	473965.714285714	TRUE
415	4	7	3	8	631954.285714286	TRUE
416	1	8	3	8	138240	TRUE
417	2	8	3	8	276480	TRUE
418	3	8	3	8	414720	TRUE
419	4	8	3	8	552960	TRUE
420	1	9	3	8	122880	TRUE
421	2	9	3	8	245760	TRUE
422	3	9	3	8	368640	TRUE
423	4	9	3	8	491520	TRUE
424	1	10	3	8	110592	TRUE
425	2	10	3	8	221184	TRUE
426	3	10	3	8	331776	TRUE
427	4	10	3	8	442368	TRUE
428	1	11	3	8	100538.181818182	TRUE
429	2	11	3	8	201076.363636364	TRUE
430	3	11	3	8	301614.545454545	TRUE
431	4	11	3	8	402152.727272727	TRUE
432	1	12	3	8	92160	TRUE
433	2	12	3	8	184320	TRUE
434	3	12	3	8	276480	TRUE
435	4	12	3	8	368640	TRUE
436	1	13	3	8	85070.7692307692	TRUE
437	2	13	3	8	170141.538461538	TRUE
438	3	13	3	8	255212.307692308	TRUE
439	4	13	3	8	340283.076923077	TRUE
440	1	14	3	8	78994.2857142857	TRUE
441	2	14	3	8	157988.571428571	TRUE
442	3	14	3	8	236982.857142857	TRUE
443	4	14	3	8	315977.142857143	TRUE
444	1	15	3	8	73728	TRUE
445	2	15	3	8	147456	TRUE
446	3	15	3	8	221184	TRUE
447	4	15	3	8	294912	TRUE
448	1	16	3	8	69120	TRUE
449	2	16	3	8	138240	TRUE
450	3	16	3	8	207360	TRUE
451	4	16	3	8	276480	TRUE
452	1	17	3	8	65054.1176470588	TRUE
453	2	17	3	8	130108.235294118	TRUE
454	3	17	3	8	195162.352941176	TRUE
455	4	17	3	8	260216.470588235	TRUE
456	1	18	3	8	61440	TRUE
457	2	18	3	8	122880	TRUE
458	3	18	3	8	184320	TRUE
459	4	18	3	8	245760	TRUE
460	1	19	3	8	58206.3157894737	TRUE
461	2	19	3	8	116412.631578947	TRUE
462	3	19	3	8	174618.947368421	TRUE
463	4	19	3	8	232825.263157895	TRUE
464	1	20	3	8	55296	TRUE
465	2	20	3	8	110592	TRUE
466	3	20	3	8	165888	TRUE
467	4	20	3	8	221184	TRUE
468	1	21	3	8	52662.8571428572	TRUE
469	2	21	3	8	105325.714285714	TRUE
470	3	21	3	8	157988.571428571	TRUE
471	4	21	3	8	210651.428571429	TRUE
472	1	22	3	8	50269.0909090909	TRUE
473	2	22	3	8	100538.181818182	TRUE
474	3	22	3	8	150807.272727273	TRUE
475	4	22	3	8	201076.363636364	TRUE
476	1	23	3	8	48083.4782608696	TRUE
477	2	23	3	8	96166.9565217391	TRUE
478	3	23	3	8	144250.434782609	TRUE
479	4	23	3	8	192333.913043478	TRUE
480	1	24	3	8	46080	TRUE
481	2	24	3	8	92160	TRUE
482	3	24	3	8	138240	TRUE
483	4	24	3	8	184320	TRUE
484	1	25	3	8	44236.8	TRUE
485	2	25	3	8	88473.6	TRUE
486	3	25	3	8	132710.4	TRUE
487	4	25	3	8	176947.2	TRUE
488	1	26	3	8	42535.3846153846	TRUE
489	2	26	3	8	85070.7692307692	TRUE
490	3	26	3	8	127606.153846154	TRUE
491	4	26	3	8	170141.538461538	TRUE
492	1	27	3	8	40960	TRUE
493	2	27	3	8	81920	TRUE
494	3	27	3	8	122880	TRUE
495	4	27	3	8	163840	TRUE
496	1	28	3	8	39497.1428571429	TRUE
497	2	28	3	8	78994.2857142857	TRUE
498	3	28	3	8	118491.428571429	TRUE
499	4	28	3	8	157988.571428571	TRUE
500	1	29	3	8	38135.1724137931	TRUE
501	2	29	3	8	76270.3448275862	TRUE
502	3	29	3	8	114405.517241379	TRUE
503	4	29	3	8	152540.689655172	TRUE
504	1	30	3	8	36864	TRUE
505	2	30	3	8	73728	TRUE
506	3	30	3	8	110592	TRUE
507	4	30	3	8	147456	TRUE
508	1	31	3	8	35674.8387096774	TRUE
509	2	31	3	8	71349.6774193548	TRUE
510	3	31	3	8	107024.516129032	TRUE
511	4	31	3	8	142699.35483871	TRUE
512	1	32	3	8	34560	TRUE
513	2	32	3	8	69120	TRUE
514	3	32	3	8	103680	TRUE
515	4	32	3	8	138240	TRUE
516	1	33	3	8	33512.7272727273	TRUE
517	2	33	3	8	67025.4545454545	TRUE
518	3	33	3	8	100538.181818182	TRUE
519	4	33	3	8	134050.909090909	TRUE
520	1	34	3	8	32527.0588235294	TRUE
521	2	34	3	8	65054.1176470588	TRUE
522	3	34	3	8	97581.1764705883	TRUE
523	4	34	3	8	130108.235294118	TRUE
524	1	35	3	8	31597.7142857143	TRUE
525	2	35	3	8	63195.4285714286	TRUE
526	3	35	3	8	94793.1428571429	TRUE
527	4	35	3	8	126390.857142857	TRUE
528	1	36	3	8	30720	TRUE
529	2	36	3	8	61440	TRUE
530	3	36	3	8	92160	TRUE
531	4	36	3	8	122880	TRUE
532	1	37	3	8	29889.7297297297	FALSE
533	2	37	3	8	59779.4594594595	TRUE
534	3	37	3	8	89669.1891891892	TRUE
535	4	37	3	8	119558.918918919	TRUE
536	1	38	3	8	29103.1578947368	FALSE
537	2	38	3	8	58206.3157894737	TRUE
538	3	38	3	8	87309.4736842105	TRUE
539	4	38	3	8	116412.631578947	TRUE
540	1	39	3	8	28356.9230769231	FALSE
541	2	39	3	8	56713.8461538462	TRUE
542	3	39	3	8	85070.7692307692	TRUE
543	4	39	3	8	113427.692307692	TRUE
544	1	40	3	8	27648	FALSE
545	2	40	3	8	55296	TRUE
546	3	40	3	8	82944	TRUE
547	4	40	3	8	110592	TRUE
548	1	41	3	8	26973.6585365854	FALSE
549	2	41	3	8	53947.3170731707	TRUE
550	3	41	3	8	80920.9756097561	TRUE
551	4	41	3	8	107894.634146341	TRUE
552	1	42	3	8	26331.4285714286	FALSE
553	2	42	3	8	52662.8571428572	TRUE
554	3	42	3	8	78994.2857142857	TRUE
555	4	42	3	8	105325.714285714	TRUE
556	1	43	3	8	25719.0697674419	FALSE
557	2	43	3	8	51438.1395348837	TRUE
558	3	43	3	8	77157.2093023256	TRUE
559	4	43	3	8	102876.279069767	TRUE
560	1	44	3	8	25134.5454545455	FALSE
561	2	44	3	8	50269.0909090909	TRUE
562	3	44	3	8	75403.6363636364	TRUE
563	4	44	3	8	100538.181818182	TRUE
564	1	45	3	8	24576	FALSE
565	2	45	3	8	49152	TRUE
566	3	45	3	8	73728	TRUE
567	4	45	3	8	98304	TRUE
568	1	46	3	8	24041.7391304348	FALSE
569	2	46	3	8	48083.4782608696	TRUE
570	3	46	3	8	72125.2173913044	TRUE
571	4	46	3	8	96166.9565217391	TRUE
572	1	47	3	8	23530.2127659574	FALSE
573	2	47	3	8	47060.4255319149	TRUE
574	3	47	3	8	70590.6382978723	TRUE
575	4	47	3	8	94120.8510638298	TRUE
576	1	48	3	8	23040	FALSE
577	2	48	3	8	46080	TRUE
578	3	48	3	8	69120	TRUE
579	4	48	3	8	92160	TRUE
580	1	49	3	8	22569.7959183673	FALSE
581	2	49	3	8	45139.5918367347	TRUE
582	3	49	3	8	67709.387755102	TRUE
583	4	49	3	8	90279.1836734694	TRUE
584	1	50	3	8	22118.4	FALSE
585	2	50	3	8	44236.8	TRUE
586	3	50	3	8	66355.2	TRUE
587	4	50	3	8	88473.6	TRUE
588	1	2	1	8	184320	TRUE

## dac_pll_cfg_2
index	M	N	VCO div	8	fDAC[Khz]	fDAC domain	fDAC range
0	1	2	1	8	11796480	TRUE	TRUE	11796480					HMC7044	pll2_freq	2949120	Khz	Divider =	4
1	2	2	1	8	5898240	TRUE	FALSE	5898240					refclk_khz =	737280	Khz
2	3	2	1	8	3932160	TRUE	FALSE	3932160
3	4	2	1	8	2949120	TRUE	FALSE	2949120
4	1	3	1	8	17694720	FALSE	FALSE	17694720
5	2	3	1	8	8847360	TRUE	TRUE	8847360
6	3	3	1	8	5898240	TRUE	FALSE	5898240				M[	4	]=	1	2	3	4
7	4	3	1	8	4423680	TRUE	FALSE	4423680				N[	49	]=	2	3	4	5	6	7	8	9	10	11	12	13	14	15	16	17	18	19	20	21	22	23	24	25	26	27	28	29	30	31	32	33	34	35	36	37	38	39	40	41	42	43	44	45	46	47	48	49	50
8	1	4	1	8	23592960	FALSE	FALSE	23592960				VCO div[	3	]=	1	2	3
9	2	4	1	8	11796480	TRUE	TRUE	11796480				8[	1	]=	8
10	3	4	1	8	7864320	TRUE	FALSE	7864320
11	4	4	1	8	5898240	TRUE	FALSE	5898240					ref_clk_min=	30000	Khz	TRUE
12	1	5	1	8	29491200	FALSE	FALSE	29491200					ref_clk_max=	2000000	Khz
13	2	5	1	8	14745600	FALSE	FALSE	14745600
14	3	5	1	8	9830400	TRUE	TRUE	9830400
15	4	5	1	8	7372800	TRUE	FALSE	7372800					fDAC domain:
16	1	6	1	8	35389440	FALSE	FALSE	35389440					dac_rate_min	2900000	Khz
17	2	6	1	8	17694720	FALSE	FALSE	17694720					dac_rate_max	12000000	Khz
18	3	6	1	8	11796480	TRUE	TRUE	11796480
19	4	6	1	8	8847360	TRUE	TRUE	8847360
20	1	7	1	8	41287680	FALSE	FALSE	41287680
21	2	7	1	8	20643840	FALSE	FALSE	20643840					fDAC range:
22	3	7	1	8	13762560	FALSE	FALSE	13762560					Range1	Range2	Range3
23	4	7	1	8	10321920	TRUE	TRUE	10321920					8740000	4370000	2910000
24	1	8	1	8	47185920	FALSE	FALSE	47185920					12420000	6210000	4140000
25	2	8	1	8	23592960	FALSE	FALSE	23592960				VCO div[	3	]=	3	2	1
26	3	8	1	8	15728640	FALSE	FALSE	15728640
27	4	8	1	8	11796480	TRUE	TRUE	11796480
28	1	9	1	8	53084160	FALSE	FALSE	53084160
29	2	9	1	8	26542080	FALSE	FALSE	26542080
30	3	9	1	8	17694720	FALSE	FALSE	17694720
31	4	9	1	8	13271040	FALSE	FALSE	13271040
32	1	10	1	8	58982400	FALSE	FALSE	58982400
33	2	10	1	8	29491200	FALSE	FALSE	29491200
34	3	10	1	8	19660800	FALSE	FALSE	19660800
35	4	10	1	8	14745600	FALSE	FALSE	14745600
36	1	11	1	8	64880640	FALSE	FALSE	64880640
37	2	11	1	8	32440320	FALSE	FALSE	32440320
38	3	11	1	8	21626880	FALSE	FALSE	21626880
39	4	11	1	8	16220160	FALSE	FALSE	16220160
40	1	12	1	8	70778880	FALSE	FALSE	70778880
41	2	12	1	8	35389440	FALSE	FALSE	35389440
42	3	12	1	8	23592960	FALSE	FALSE	23592960
43	4	12	1	8	17694720	FALSE	FALSE	17694720
44	1	13	1	8	76677120	FALSE	FALSE	76677120
45	2	13	1	8	38338560	FALSE	FALSE	38338560
46	3	13	1	8	25559040	FALSE	FALSE	25559040
47	4	13	1	8	19169280	FALSE	FALSE	19169280
48	1	14	1	8	82575360	FALSE	FALSE	82575360
49	2	14	1	8	41287680	FALSE	FALSE	41287680
50	3	14	1	8	27525120	FALSE	FALSE	27525120
51	4	14	1	8	20643840	FALSE	FALSE	20643840
52	1	15	1	8	88473600	FALSE	FALSE	88473600
53	2	15	1	8	44236800	FALSE	FALSE	44236800
54	3	15	1	8	29491200	FALSE	FALSE	29491200
55	4	15	1	8	22118400	FALSE	FALSE	22118400
56	1	16	1	8	94371840	FALSE	FALSE	94371840
57	2	16	1	8	47185920	FALSE	FALSE	47185920
58	3	16	1	8	31457280	FALSE	FALSE	31457280
59	4	16	1	8	23592960	FALSE	FALSE	23592960
60	1	17	1	8	100270080	FALSE	FALSE	100270080
61	2	17	1	8	50135040	FALSE	FALSE	50135040
62	3	17	1	8	33423360	FALSE	FALSE	33423360
63	4	17	1	8	25067520	FALSE	FALSE	25067520
64	1	18	1	8	106168320	FALSE	FALSE	106168320
65	2	18	1	8	53084160	FALSE	FALSE	53084160
66	3	18	1	8	35389440	FALSE	FALSE	35389440
67	4	18	1	8	26542080	FALSE	FALSE	26542080
68	1	19	1	8	112066560	FALSE	FALSE	112066560
69	2	19	1	8	56033280	FALSE	FALSE	56033280
70	3	19	1	8	37355520	FALSE	FALSE	37355520
71	4	19	1	8	28016640	FALSE	FALSE	28016640
72	1	20	1	8	117964800	FALSE	FALSE	117964800
73	2	20	1	8	58982400	FALSE	FALSE	58982400
74	3	20	1	8	39321600	FALSE	FALSE	39321600
75	4	20	1	8	29491200	FALSE	FALSE	29491200
76	1	21	1	8	123863040	FALSE	FALSE	123863040
77	2	21	1	8	61931520	FALSE	FALSE	61931520
78	3	21	1	8	41287680	FALSE	FALSE	41287680
79	4	21	1	8	30965760	FALSE	FALSE	30965760
80	1	22	1	8	129761280	FALSE	FALSE	129761280
81	2	22	1	8	64880640	FALSE	FALSE	64880640
82	3	22	1	8	43253760	FALSE	FALSE	43253760
83	4	22	1	8	32440320	FALSE	FALSE	32440320
84	1	23	1	8	135659520	FALSE	FALSE	135659520
85	2	23	1	8	67829760	FALSE	FALSE	67829760
86	3	23	1	8	45219840	FALSE	FALSE	45219840
87	4	23	1	8	33914880	FALSE	FALSE	33914880
88	1	24	1	8	141557760	FALSE	FALSE	141557760
89	2	24	1	8	70778880	FALSE	FALSE	70778880
90	3	24	1	8	47185920	FALSE	FALSE	47185920
91	4	24	1	8	35389440	FALSE	FALSE	35389440
92	1	25	1	8	147456000	FALSE	FALSE	147456000
93	2	25	1	8	73728000	FALSE	FALSE	73728000
94	3	25	1	8	49152000	FALSE	FALSE	49152000
95	4	25	1	8	36864000	FALSE	FALSE	36864000
96	1	26	1	8	153354240	FALSE	FALSE	153354240
97	2	26	1	8	76677120	FALSE	FALSE	76677120
98	3	26	1	8	51118080	FALSE	FALSE	51118080
99	4	26	1	8	38338560	FALSE	FALSE	38338560
100	1	27	1	8	159252480	FALSE	FALSE	159252480
101	2	27	1	8	79626240	FALSE	FALSE	79626240
102	3	27	1	8	53084160	FALSE	FALSE	53084160
103	4	27	1	8	39813120	FALSE	FALSE	39813120
104	1	28	1	8	165150720	FALSE	FALSE	165150720
105	2	28	1	8	82575360	FALSE	FALSE	82575360
106	3	28	1	8	55050240	FALSE	FALSE	55050240
107	4	28	1	8	41287680	FALSE	FALSE	41287680
108	1	29	1	8	171048960	FALSE	FALSE	171048960
109	2	29	1	8	85524480	FALSE	FALSE	85524480
110	3	29	1	8	57016320	FALSE	FALSE	57016320
111	4	29	1	8	42762240	FALSE	FALSE	42762240
112	1	30	1	8	176947200	FALSE	FALSE	176947200
113	2	30	1	8	88473600	FALSE	FALSE	88473600
114	3	30	1	8	58982400	FALSE	FALSE	58982400
115	4	30	1	8	44236800	FALSE	FALSE	44236800
116	1	31	1	8	182845440	FALSE	FALSE	182845440
117	2	31	1	8	91422720	FALSE	FALSE	91422720
118	3	31	1	8	60948480	FALSE	FALSE	60948480
119	4	31	1	8	45711360	FALSE	FALSE	45711360
120	1	32	1	8	188743680	FALSE	FALSE	188743680
121	2	32	1	8	94371840	FALSE	FALSE	94371840
122	3	32	1	8	62914560	FALSE	FALSE	62914560
123	4	32	1	8	47185920	FALSE	FALSE	47185920
124	1	33	1	8	194641920	FALSE	FALSE	194641920
125	2	33	1	8	97320960	FALSE	FALSE	97320960
126	3	33	1	8	64880640	FALSE	FALSE	64880640
127	4	33	1	8	48660480	FALSE	FALSE	48660480
128	1	34	1	8	200540160	FALSE	FALSE	200540160
129	2	34	1	8	100270080	FALSE	FALSE	100270080
130	3	34	1	8	66846720	FALSE	FALSE	66846720
131	4	34	1	8	50135040	FALSE	FALSE	50135040
132	1	35	1	8	206438400	FALSE	FALSE	206438400
133	2	35	1	8	103219200	FALSE	FALSE	103219200
134	3	35	1	8	68812800	FALSE	FALSE	68812800
135	4	35	1	8	51609600	FALSE	FALSE	51609600
136	1	36	1	8	212336640	FALSE	FALSE	212336640
137	2	36	1	8	106168320	FALSE	FALSE	106168320
138	3	36	1	8	70778880	FALSE	FALSE	70778880
139	4	36	1	8	53084160	FALSE	FALSE	53084160
140	1	37	1	8	218234880	FALSE	FALSE	218234880
141	2	37	1	8	109117440	FALSE	FALSE	109117440
142	3	37	1	8	72744960	FALSE	FALSE	72744960
143	4	37	1	8	54558720	FALSE	FALSE	54558720
144	1	38	1	8	224133120	FALSE	FALSE	224133120
145	2	38	1	8	112066560	FALSE	FALSE	112066560
146	3	38	1	8	74711040	FALSE	FALSE	74711040
147	4	38	1	8	56033280	FALSE	FALSE	56033280
148	1	39	1	8	230031360	FALSE	FALSE	230031360
149	2	39	1	8	115015680	FALSE	FALSE	115015680
150	3	39	1	8	76677120	FALSE	FALSE	76677120
151	4	39	1	8	57507840	FALSE	FALSE	57507840
152	1	40	1	8	235929600	FALSE	FALSE	235929600
153	2	40	1	8	117964800	FALSE	FALSE	117964800
154	3	40	1	8	78643200	FALSE	FALSE	78643200
155	4	40	1	8	58982400	FALSE	FALSE	58982400
156	1	41	1	8	241827840	FALSE	FALSE	241827840
157	2	41	1	8	120913920	FALSE	FALSE	120913920
158	3	41	1	8	80609280	FALSE	FALSE	80609280
159	4	41	1	8	60456960	FALSE	FALSE	60456960
160	1	42	1	8	247726080	FALSE	FALSE	247726080
161	2	42	1	8	123863040	FALSE	FALSE	123863040
162	3	42	1	8	82575360	FALSE	FALSE	82575360
163	4	42	1	8	61931520	FALSE	FALSE	61931520
164	1	43	1	8	253624320	FALSE	FALSE	253624320
165	2	43	1	8	126812160	FALSE	FALSE	126812160
166	3	43	1	8	84541440	FALSE	FALSE	84541440
167	4	43	1	8	63406080	FALSE	FALSE	63406080
168	1	44	1	8	259522560	FALSE	FALSE	259522560
169	2	44	1	8	129761280	FALSE	FALSE	129761280
170	3	44	1	8	86507520	FALSE	FALSE	86507520
171	4	44	1	8	64880640	FALSE	FALSE	64880640
172	1	45	1	8	265420800	FALSE	FALSE	265420800
173	2	45	1	8	132710400	FALSE	FALSE	132710400
174	3	45	1	8	88473600	FALSE	FALSE	88473600
175	4	45	1	8	66355200	FALSE	FALSE	66355200
176	1	46	1	8	271319040	FALSE	FALSE	271319040
177	2	46	1	8	135659520	FALSE	FALSE	135659520
178	3	46	1	8	90439680	FALSE	FALSE	90439680
179	4	46	1	8	67829760	FALSE	FALSE	67829760
180	1	47	1	8	277217280	FALSE	FALSE	277217280
181	2	47	1	8	138608640	FALSE	FALSE	138608640
182	3	47	1	8	92405760	FALSE	FALSE	92405760
183	4	47	1	8	69304320	FALSE	FALSE	69304320
184	1	48	1	8	283115520	FALSE	FALSE	283115520
185	2	48	1	8	141557760	FALSE	FALSE	141557760
186	3	48	1	8	94371840	FALSE	FALSE	94371840
187	4	48	1	8	70778880	FALSE	FALSE	70778880
188	1	49	1	8	289013760	FALSE	FALSE	289013760
189	2	49	1	8	144506880	FALSE	FALSE	144506880
190	3	49	1	8	96337920	FALSE	FALSE	96337920
191	4	49	1	8	72253440	FALSE	FALSE	72253440
192	1	50	1	8	294912000	FALSE	FALSE	294912000
193	2	50	1	8	147456000	FALSE	FALSE	147456000
194	3	50	1	8	98304000	FALSE	FALSE	98304000
195	4	50	1	8	73728000	FALSE	FALSE	73728000
196	1	2	2	8	5898240	TRUE	TRUE	5898240
197	2	2	2	8	2949120	TRUE	FALSE	2949120
198	3	2	2	8	1966080	FALSE	FALSE	1966080
199	4	2	2	8	1474560	FALSE	FALSE	1474560
200	1	3	2	8	8847360	TRUE	FALSE	8847360
201	2	3	2	8	4423680	TRUE	TRUE	4423680
202	3	3	2	8	2949120	TRUE	FALSE	2949120
203	4	3	2	8	2211840	FALSE	FALSE	2211840
204	1	4	2	8	11796480	TRUE	FALSE	11796480
205	2	4	2	8	5898240	TRUE	TRUE	5898240
206	3	4	2	8	3932160	TRUE	FALSE	3932160
207	4	4	2	8	2949120	TRUE	FALSE	2949120
208	1	5	2	8	14745600	FALSE	FALSE	14745600
209	2	5	2	8	7372800	TRUE	FALSE	7372800
210	3	5	2	8	4915200	TRUE	TRUE	4915200
211	4	5	2	8	3686400	TRUE	FALSE	3686400
212	1	6	2	8	17694720	FALSE	FALSE	17694720
213	2	6	2	8	8847360	TRUE	FALSE	8847360
214	3	6	2	8	5898240	TRUE	TRUE	5898240
215	4	6	2	8	4423680	TRUE	TRUE	4423680
216	1	7	2	8	20643840	FALSE	FALSE	20643840
217	2	7	2	8	10321920	TRUE	FALSE	10321920
218	3	7	2	8	6881280	TRUE	FALSE	6881280
219	4	7	2	8	5160960	TRUE	TRUE	5160960
220	1	8	2	8	23592960	FALSE	FALSE	23592960
221	2	8	2	8	11796480	TRUE	FALSE	11796480
222	3	8	2	8	7864320	TRUE	FALSE	7864320
223	4	8	2	8	5898240	TRUE	TRUE	5898240
224	1	9	2	8	26542080	FALSE	FALSE	26542080
225	2	9	2	8	13271040	FALSE	FALSE	13271040
226	3	9	2	8	8847360	TRUE	FALSE	8847360
227	4	9	2	8	6635520	TRUE	FALSE	6635520
228	1	10	2	8	29491200	FALSE	FALSE	29491200
229	2	10	2	8	14745600	FALSE	FALSE	14745600
230	3	10	2	8	9830400	TRUE	FALSE	9830400
231	4	10	2	8	7372800	TRUE	FALSE	7372800
232	1	11	2	8	32440320	FALSE	FALSE	32440320
233	2	11	2	8	16220160	FALSE	FALSE	16220160
234	3	11	2	8	10813440	TRUE	FALSE	10813440
235	4	11	2	8	8110080	TRUE	FALSE	8110080
236	1	12	2	8	35389440	FALSE	FALSE	35389440
237	2	12	2	8	17694720	FALSE	FALSE	17694720
238	3	12	2	8	11796480	TRUE	FALSE	11796480
239	4	12	2	8	8847360	TRUE	FALSE	8847360
240	1	13	2	8	38338560	FALSE	FALSE	38338560
241	2	13	2	8	19169280	FALSE	FALSE	19169280
242	3	13	2	8	12779520	FALSE	FALSE	12779520
243	4	13	2	8	9584640	TRUE	FALSE	9584640
244	1	14	2	8	41287680	FALSE	FALSE	41287680
245	2	14	2	8	20643840	FALSE	FALSE	20643840
246	3	14	2	8	13762560	FALSE	FALSE	13762560
247	4	14	2	8	10321920	TRUE	FALSE	10321920
248	1	15	2	8	44236800	FALSE	FALSE	44236800
249	2	15	2	8	22118400	FALSE	FALSE	22118400
250	3	15	2	8	14745600	FALSE	FALSE	14745600
251	4	15	2	8	11059200	TRUE	FALSE	11059200
252	1	16	2	8	47185920	FALSE	FALSE	47185920
253	2	16	2	8	23592960	FALSE	FALSE	23592960
254	3	16	2	8	15728640	FALSE	FALSE	15728640
255	4	16	2	8	11796480	TRUE	FALSE	11796480
256	1	17	2	8	50135040	FALSE	FALSE	50135040
257	2	17	2	8	25067520	FALSE	FALSE	25067520
258	3	17	2	8	16711680	FALSE	FALSE	16711680
259	4	17	2	8	12533760	FALSE	FALSE	12533760
260	1	18	2	8	53084160	FALSE	FALSE	53084160
261	2	18	2	8	26542080	FALSE	FALSE	26542080
262	3	18	2	8	17694720	FALSE	FALSE	17694720
263	4	18	2	8	13271040	FALSE	FALSE	13271040
264	1	19	2	8	56033280	FALSE	FALSE	56033280
265	2	19	2	8	28016640	FALSE	FALSE	28016640
266	3	19	2	8	18677760	FALSE	FALSE	18677760
267	4	19	2	8	14008320	FALSE	FALSE	14008320
268	1	20	2	8	58982400	FALSE	FALSE	58982400
269	2	20	2	8	29491200	FALSE	FALSE	29491200
270	3	20	2	8	19660800	FALSE	FALSE	19660800
271	4	20	2	8	14745600	FALSE	FALSE	14745600
272	1	21	2	8	61931520	FALSE	FALSE	61931520
273	2	21	2	8	30965760	FALSE	FALSE	30965760
274	3	21	2	8	20643840	FALSE	FALSE	20643840
275	4	21	2	8	15482880	FALSE	FALSE	15482880
276	1	22	2	8	64880640	FALSE	FALSE	64880640
277	2	22	2	8	32440320	FALSE	FALSE	32440320
278	3	22	2	8	21626880	FALSE	FALSE	21626880
279	4	22	2	8	16220160	FALSE	FALSE	16220160
280	1	23	2	8	67829760	FALSE	FALSE	67829760
281	2	23	2	8	33914880	FALSE	FALSE	33914880
282	3	23	2	8	22609920	FALSE	FALSE	22609920
283	4	23	2	8	16957440	FALSE	FALSE	16957440
284	1	24	2	8	70778880	FALSE	FALSE	70778880
285	2	24	2	8	35389440	FALSE	FALSE	35389440
286	3	24	2	8	23592960	FALSE	FALSE	23592960
287	4	24	2	8	17694720	FALSE	FALSE	17694720
288	1	25	2	8	73728000	FALSE	FALSE	73728000
289	2	25	2	8	36864000	FALSE	FALSE	36864000
290	3	25	2	8	24576000	FALSE	FALSE	24576000
291	4	25	2	8	18432000	FALSE	FALSE	18432000
292	1	26	2	8	76677120	FALSE	FALSE	76677120
293	2	26	2	8	38338560	FALSE	FALSE	38338560
294	3	26	2	8	25559040	FALSE	FALSE	25559040
295	4	26	2	8	19169280	FALSE	FALSE	19169280
296	1	27	2	8	79626240	FALSE	FALSE	79626240
297	2	27	2	8	39813120	FALSE	FALSE	39813120
298	3	27	2	8	26542080	FALSE	FALSE	26542080
299	4	27	2	8	19906560	FALSE	FALSE	19906560
300	1	28	2	8	82575360	FALSE	FALSE	82575360
301	2	28	2	8	41287680	FALSE	FALSE	41287680
302	3	28	2	8	27525120	FALSE	FALSE	27525120
303	4	28	2	8	20643840	FALSE	FALSE	20643840
304	1	29	2	8	85524480	FALSE	FALSE	85524480
305	2	29	2	8	42762240	FALSE	FALSE	42762240
306	3	29	2	8	28508160	FALSE	FALSE	28508160
307	4	29	2	8	21381120	FALSE	FALSE	21381120
308	1	30	2	8	88473600	FALSE	FALSE	88473600
309	2	30	2	8	44236800	FALSE	FALSE	44236800
310	3	30	2	8	29491200	FALSE	FALSE	29491200
311	4	30	2	8	22118400	FALSE	FALSE	22118400
312	1	31	2	8	91422720	FALSE	FALSE	91422720
313	2	31	2	8	45711360	FALSE	FALSE	45711360
314	3	31	2	8	30474240	FALSE	FALSE	30474240
315	4	31	2	8	22855680	FALSE	FALSE	22855680
316	1	32	2	8	94371840	FALSE	FALSE	94371840
317	2	32	2	8	47185920	FALSE	FALSE	47185920
318	3	32	2	8	31457280	FALSE	FALSE	31457280
319	4	32	2	8	23592960	FALSE	FALSE	23592960
320	1	33	2	8	97320960	FALSE	FALSE	97320960
321	2	33	2	8	48660480	FALSE	FALSE	48660480
322	3	33	2	8	32440320	FALSE	FALSE	32440320
323	4	33	2	8	24330240	FALSE	FALSE	24330240
324	1	34	2	8	100270080	FALSE	FALSE	100270080
325	2	34	2	8	50135040	FALSE	FALSE	50135040
326	3	34	2	8	33423360	FALSE	FALSE	33423360
327	4	34	2	8	25067520	FALSE	FALSE	25067520
328	1	35	2	8	103219200	FALSE	FALSE	103219200
329	2	35	2	8	51609600	FALSE	FALSE	51609600
330	3	35	2	8	34406400	FALSE	FALSE	34406400
331	4	35	2	8	25804800	FALSE	FALSE	25804800
332	1	36	2	8	106168320	FALSE	FALSE	106168320
333	2	36	2	8	53084160	FALSE	FALSE	53084160
334	3	36	2	8	35389440	FALSE	FALSE	35389440
335	4	36	2	8	26542080	FALSE	FALSE	26542080
336	1	37	2	8	109117440	FALSE	FALSE	109117440
337	2	37	2	8	54558720	FALSE	FALSE	54558720
338	3	37	2	8	36372480	FALSE	FALSE	36372480
339	4	37	2	8	27279360	FALSE	FALSE	27279360
340	1	38	2	8	112066560	FALSE	FALSE	112066560
341	2	38	2	8	56033280	FALSE	FALSE	56033280
342	3	38	2	8	37355520	FALSE	FALSE	37355520
343	4	38	2	8	28016640	FALSE	FALSE	28016640
344	1	39	2	8	115015680	FALSE	FALSE	115015680
345	2	39	2	8	57507840	FALSE	FALSE	57507840
346	3	39	2	8	38338560	FALSE	FALSE	38338560
347	4	39	2	8	28753920	FALSE	FALSE	28753920
348	1	40	2	8	117964800	FALSE	FALSE	117964800
349	2	40	2	8	58982400	FALSE	FALSE	58982400
350	3	40	2	8	39321600	FALSE	FALSE	39321600
351	4	40	2	8	29491200	FALSE	FALSE	29491200
352	1	41	2	8	120913920	FALSE	FALSE	120913920
353	2	41	2	8	60456960	FALSE	FALSE	60456960
354	3	41	2	8	40304640	FALSE	FALSE	40304640
355	4	41	2	8	30228480	FALSE	FALSE	30228480
356	1	42	2	8	123863040	FALSE	FALSE	123863040
357	2	42	2	8	61931520	FALSE	FALSE	61931520
358	3	42	2	8	41287680	FALSE	FALSE	41287680
359	4	42	2	8	30965760	FALSE	FALSE	30965760
360	1	43	2	8	126812160	FALSE	FALSE	126812160
361	2	43	2	8	63406080	FALSE	FALSE	63406080
362	3	43	2	8	42270720	FALSE	FALSE	42270720
363	4	43	2	8	31703040	FALSE	FALSE	31703040
364	1	44	2	8	129761280	FALSE	FALSE	129761280
365	2	44	2	8	64880640	FALSE	FALSE	64880640
366	3	44	2	8	43253760	FALSE	FALSE	43253760
367	4	44	2	8	32440320	FALSE	FALSE	32440320
368	1	45	2	8	132710400	FALSE	FALSE	132710400
369	2	45	2	8	66355200	FALSE	FALSE	66355200
370	3	45	2	8	44236800	FALSE	FALSE	44236800
371	4	45	2	8	33177600	FALSE	FALSE	33177600
372	1	46	2	8	135659520	FALSE	FALSE	135659520
373	2	46	2	8	67829760	FALSE	FALSE	67829760
374	3	46	2	8	45219840	FALSE	FALSE	45219840
375	4	46	2	8	33914880	FALSE	FALSE	33914880
376	1	47	2	8	138608640	FALSE	FALSE	138608640
377	2	47	2	8	69304320	FALSE	FALSE	69304320
378	3	47	2	8	46202880	FALSE	FALSE	46202880
379	4	47	2	8	34652160	FALSE	FALSE	34652160
380	1	48	2	8	141557760	FALSE	FALSE	141557760
381	2	48	2	8	70778880	FALSE	FALSE	70778880
382	3	48	2	8	47185920	FALSE	FALSE	47185920
383	4	48	2	8	35389440	FALSE	FALSE	35389440
384	1	49	2	8	144506880	FALSE	FALSE	144506880
385	2	49	2	8	72253440	FALSE	FALSE	72253440
386	3	49	2	8	48168960	FALSE	FALSE	48168960
387	4	49	2	8	36126720	FALSE	FALSE	36126720
388	1	50	2	8	147456000	FALSE	FALSE	147456000
389	2	50	2	8	73728000	FALSE	FALSE	73728000
390	3	50	2	8	49152000	FALSE	FALSE	49152000
391	4	50	2	8	36864000	FALSE	FALSE	36864000
392	1	2	3	8	3932160	TRUE	TRUE	3932160
393	2	2	3	8	1966080	FALSE	FALSE	1966080
394	3	2	3	8	1310720	FALSE	FALSE	1310720
395	4	2	3	8	983040	FALSE	FALSE	983040
396	1	3	3	8	5898240	TRUE	FALSE	5898240
397	2	3	3	8	2949120	TRUE	TRUE	2949120
398	3	3	3	8	1966080	FALSE	FALSE	1966080
399	4	3	3	8	1474560	FALSE	FALSE	1474560
400	1	4	3	8	7864320	TRUE	FALSE	7864320
401	2	4	3	8	3932160	TRUE	TRUE	3932160
402	3	4	3	8	2621440	FALSE	FALSE	2621440
403	4	4	3	8	1966080	FALSE	FALSE	1966080
404	1	5	3	8	9830400	TRUE	FALSE	9830400
405	2	5	3	8	4915200	TRUE	FALSE	4915200
406	3	5	3	8	3276800	TRUE	TRUE	3276800
407	4	5	3	8	2457600	FALSE	FALSE	2457600
408	1	6	3	8	11796480	TRUE	FALSE	11796480
409	2	6	3	8	5898240	TRUE	FALSE	5898240
410	3	6	3	8	3932160	TRUE	TRUE	3932160
411	4	6	3	8	2949120	TRUE	TRUE	2949120
412	1	7	3	8	13762560	FALSE	FALSE	13762560
413	2	7	3	8	6881280	TRUE	FALSE	6881280
414	3	7	3	8	4587520	TRUE	FALSE	4587520
415	4	7	3	8	3440640	TRUE	TRUE	3440640
416	1	8	3	8	15728640	FALSE	FALSE	15728640
417	2	8	3	8	7864320	TRUE	FALSE	7864320
418	3	8	3	8	5242880	TRUE	FALSE	5242880
419	4	8	3	8	3932160	TRUE	TRUE	3932160
420	1	9	3	8	17694720	FALSE	FALSE	17694720
421	2	9	3	8	8847360	TRUE	FALSE	8847360
422	3	9	3	8	5898240	TRUE	FALSE	5898240
423	4	9	3	8	4423680	TRUE	FALSE	4423680
424	1	10	3	8	19660800	FALSE	FALSE	19660800
425	2	10	3	8	9830400	TRUE	FALSE	9830400
426	3	10	3	8	6553600	TRUE	FALSE	6553600
427	4	10	3	8	4915200	TRUE	FALSE	4915200
428	1	11	3	8	21626880	FALSE	FALSE	21626880
429	2	11	3	8	10813440	TRUE	FALSE	10813440
430	3	11	3	8	7208960	TRUE	FALSE	7208960
431	4	11	3	8	5406720	TRUE	FALSE	5406720
432	1	12	3	8	23592960	FALSE	FALSE	23592960
433	2	12	3	8	11796480	TRUE	FALSE	11796480
434	3	12	3	8	7864320	TRUE	FALSE	7864320
435	4	12	3	8	5898240	TRUE	FALSE	5898240
436	1	13	3	8	25559040	FALSE	FALSE	25559040
437	2	13	3	8	12779520	FALSE	FALSE	12779520
438	3	13	3	8	8519680	TRUE	FALSE	8519680
439	4	13	3	8	6389760	TRUE	FALSE	6389760
440	1	14	3	8	27525120	FALSE	FALSE	27525120
441	2	14	3	8	13762560	FALSE	FALSE	13762560
442	3	14	3	8	9175040	TRUE	FALSE	9175040
443	4	14	3	8	6881280	TRUE	FALSE	6881280
444	1	15	3	8	29491200	FALSE	FALSE	29491200
445	2	15	3	8	14745600	FALSE	FALSE	14745600
446	3	15	3	8	9830400	TRUE	FALSE	9830400
447	4	15	3	8	7372800	TRUE	FALSE	7372800
448	1	16	3	8	31457280	FALSE	FALSE	31457280
449	2	16	3	8	15728640	FALSE	FALSE	15728640
450	3	16	3	8	10485760	TRUE	FALSE	10485760
451	4	16	3	8	7864320	TRUE	FALSE	7864320
452	1	17	3	8	33423360	FALSE	FALSE	33423360
453	2	17	3	8	16711680	FALSE	FALSE	16711680
454	3	17	3	8	11141120	TRUE	FALSE	11141120
455	4	17	3	8	8355840	TRUE	FALSE	8355840
456	1	18	3	8	35389440	FALSE	FALSE	35389440
457	2	18	3	8	17694720	FALSE	FALSE	17694720
458	3	18	3	8	11796480	TRUE	FALSE	11796480
459	4	18	3	8	8847360	TRUE	FALSE	8847360
460	1	19	3	8	37355520	FALSE	FALSE	37355520
461	2	19	3	8	18677760	FALSE	FALSE	18677760
462	3	19	3	8	12451840	FALSE	FALSE	12451840
463	4	19	3	8	9338880	TRUE	FALSE	9338880
464	1	20	3	8	39321600	FALSE	FALSE	39321600
465	2	20	3	8	19660800	FALSE	FALSE	19660800
466	3	20	3	8	13107200	FALSE	FALSE	13107200
467	4	20	3	8	9830400	TRUE	FALSE	9830400
468	1	21	3	8	41287680	FALSE	FALSE	41287680
469	2	21	3	8	20643840	FALSE	FALSE	20643840
470	3	21	3	8	13762560	FALSE	FALSE	13762560
471	4	21	3	8	10321920	TRUE	FALSE	10321920
472	1	22	3	8	43253760	FALSE	FALSE	43253760
473	2	22	3	8	21626880	FALSE	FALSE	21626880
474	3	22	3	8	14417920	FALSE	FALSE	14417920
475	4	22	3	8	10813440	TRUE	FALSE	10813440
476	1	23	3	8	45219840	FALSE	FALSE	45219840
477	2	23	3	8	22609920	FALSE	FALSE	22609920
478	3	23	3	8	15073280	FALSE	FALSE	15073280
479	4	23	3	8	11304960	TRUE	FALSE	11304960
480	1	24	3	8	47185920	FALSE	FALSE	47185920
481	2	24	3	8	23592960	FALSE	FALSE	23592960
482	3	24	3	8	15728640	FALSE	FALSE	15728640
483	4	24	3	8	11796480	TRUE	FALSE	11796480
484	1	25	3	8	49152000	FALSE	FALSE	49152000
485	2	25	3	8	24576000	FALSE	FALSE	24576000
486	3	25	3	8	16384000	FALSE	FALSE	16384000
487	4	25	3	8	12288000	FALSE	FALSE	12288000
488	1	26	3	8	51118080	FALSE	FALSE	51118080
489	2	26	3	8	25559040	FALSE	FALSE	25559040
490	3	26	3	8	17039360	FALSE	FALSE	17039360
491	4	26	3	8	12779520	FALSE	FALSE	12779520
492	1	27	3	8	53084160	FALSE	FALSE	53084160
493	2	27	3	8	26542080	FALSE	FALSE	26542080
494	3	27	3	8	17694720	FALSE	FALSE	17694720
495	4	27	3	8	13271040	FALSE	FALSE	13271040
496	1	28	3	8	55050240	FALSE	FALSE	55050240
497	2	28	3	8	27525120	FALSE	FALSE	27525120
498	3	28	3	8	18350080	FALSE	FALSE	18350080
499	4	28	3	8	13762560	FALSE	FALSE	13762560
500	1	29	3	8	57016320	FALSE	FALSE	57016320
501	2	29	3	8	28508160	FALSE	FALSE	28508160
502	3	29	3	8	19005440	FALSE	FALSE	19005440
503	4	29	3	8	14254080	FALSE	FALSE	14254080
504	1	30	3	8	58982400	FALSE	FALSE	58982400
505	2	30	3	8	29491200	FALSE	FALSE	29491200
506	3	30	3	8	19660800	FALSE	FALSE	19660800
507	4	30	3	8	14745600	FALSE	FALSE	14745600
508	1	31	3	8	60948480	FALSE	FALSE	60948480
509	2	31	3	8	30474240	FALSE	FALSE	30474240
510	3	31	3	8	20316160	FALSE	FALSE	20316160
511	4	31	3	8	15237120	FALSE	FALSE	15237120
512	1	32	3	8	62914560	FALSE	FALSE	62914560
513	2	32	3	8	31457280	FALSE	FALSE	31457280
514	3	32	3	8	20971520	FALSE	FALSE	20971520
515	4	32	3	8	15728640	FALSE	FALSE	15728640
516	1	33	3	8	64880640	FALSE	FALSE	64880640
517	2	33	3	8	32440320	FALSE	FALSE	32440320
518	3	33	3	8	21626880	FALSE	FALSE	21626880
519	4	33	3	8	16220160	FALSE	FALSE	16220160
520	1	34	3	8	66846720	FALSE	FALSE	66846720
521	2	34	3	8	33423360	FALSE	FALSE	33423360
522	3	34	3	8	22282240	FALSE	FALSE	22282240
523	4	34	3	8	16711680	FALSE	FALSE	16711680
524	1	35	3	8	68812800	FALSE	FALSE	68812800
525	2	35	3	8	34406400	FALSE	FALSE	34406400
526	3	35	3	8	22937600	FALSE	FALSE	22937600
527	4	35	3	8	17203200	FALSE	FALSE	17203200
528	1	36	3	8	70778880	FALSE	FALSE	70778880
529	2	36	3	8	35389440	FALSE	FALSE	35389440
530	3	36	3	8	23592960	FALSE	FALSE	23592960
531	4	36	3	8	17694720	FALSE	FALSE	17694720
532	1	37	3	8	72744960	FALSE	FALSE	72744960
533	2	37	3	8	36372480	FALSE	FALSE	36372480
534	3	37	3	8	24248320	FALSE	FALSE	24248320
535	4	37	3	8	18186240	FALSE	FALSE	18186240
536	1	38	3	8	74711040	FALSE	FALSE	74711040
537	2	38	3	8	37355520	FALSE	FALSE	37355520
538	3	38	3	8	24903680	FALSE	FALSE	24903680
539	4	38	3	8	18677760	FALSE	FALSE	18677760
540	1	39	3	8	76677120	FALSE	FALSE	76677120
541	2	39	3	8	38338560	FALSE	FALSE	38338560
542	3	39	3	8	25559040	FALSE	FALSE	25559040
543	4	39	3	8	19169280	FALSE	FALSE	19169280
544	1	40	3	8	78643200	FALSE	FALSE	78643200
545	2	40	3	8	39321600	FALSE	FALSE	39321600
546	3	40	3	8	26214400	FALSE	FALSE	26214400
547	4	40	3	8	19660800	FALSE	FALSE	19660800
548	1	41	3	8	80609280	FALSE	FALSE	80609280
549	2	41	3	8	40304640	FALSE	FALSE	40304640
550	3	41	3	8	26869760	FALSE	FALSE	26869760
551	4	41	3	8	20152320	FALSE	FALSE	20152320
552	1	42	3	8	82575360	FALSE	FALSE	82575360
553	2	42	3	8	41287680	FALSE	FALSE	41287680
554	3	42	3	8	27525120	FALSE	FALSE	27525120
555	4	42	3	8	20643840	FALSE	FALSE	20643840
556	1	43	3	8	84541440	FALSE	FALSE	84541440
557	2	43	3	8	42270720	FALSE	FALSE	42270720
558	3	43	3	8	28180480	FALSE	FALSE	28180480
559	4	43	3	8	21135360	FALSE	FALSE	21135360
560	1	44	3	8	86507520	FALSE	FALSE	86507520
561	2	44	3	8	43253760	FALSE	FALSE	43253760
562	3	44	3	8	28835840	FALSE	FALSE	28835840
563	4	44	3	8	21626880	FALSE	FALSE	21626880
564	1	45	3	8	88473600	FALSE	FALSE	88473600
565	2	45	3	8	44236800	FALSE	FALSE	44236800
566	3	45	3	8	29491200	FALSE	FALSE	29491200
567	4	45	3	8	22118400	FALSE	FALSE	22118400
568	1	46	3	8	90439680	FALSE	FALSE	90439680
569	2	46	3	8	45219840	FALSE	FALSE	45219840
570	3	46	3	8	30146560	FALSE	FALSE	30146560
571	4	46	3	8	22609920	FALSE	FALSE	22609920
572	1	47	3	8	92405760	FALSE	FALSE	92405760
573	2	47	3	8	46202880	FALSE	FALSE	46202880
574	3	47	3	8	30801920	FALSE	FALSE	30801920
575	4	47	3	8	23101440	FALSE	FALSE	23101440
576	1	48	3	8	94371840	FALSE	FALSE	94371840
577	2	48	3	8	47185920	FALSE	FALSE	47185920
578	3	48	3	8	31457280	FALSE	FALSE	31457280
579	4	48	3	8	23592960	FALSE	FALSE	23592960
580	1	49	3	8	96337920	FALSE	FALSE	96337920
581	2	49	3	8	48168960	FALSE	FALSE	48168960
582	3	49	3	8	32112640	FALSE	FALSE	32112640
583	4	49	3	8	24084480	FALSE	FALSE	24084480
584	1	50	3	8	98304000	FALSE	FALSE	98304000
585	2	50	3	8	49152000	FALSE	FALSE	49152000
586	3	50	3	8	32768000	FALSE	FALSE	32768000
587	4	50	3	8	24576000	FALSE	FALSE	24576000
588	1	2	1	8	11796480	TRUE	TRUE	11796480

## dac_pll_cfg
				ref_clk_freq_hz =	92160000		in
VCO calc=	FALSE	FALSE	3	3
VCO=	3
fvco_freq_mhz =	8862
target_pfd =	500					fDAC = (8 × N × fREF)/M/(Register 0x094, Bits[1:0] + 1) =					dac_rate =	2954.28	Mhz	desired value
m_div_tmp =	0.18432					2949.12
m_div =	1
n_div =	12

				VCOmin	8740	4370	2910	Mhz
				VCOmax	12420	6210	4140	Mhz
				VCO	1	2	3
				L	1	2	3	4
				M	1	2	3	4

				fvco_freq_mhz_min	9960
				fvco_freq_mhz_max	10870
				target_pfd	220	500
				target_pfd_range	225	770

				fDAC = (8 × N × fREF)/M/(Register 0x094, Bits[1:0] + 1) =					2949120000

## hmc_7044
crystal freq	vcxo_freq =	122880000
	PLL2=	2621440000
	refclock=	327680000

			min	max
	NTERNAL_VCO×2=	1	1	2
	n2=	64	8	65535
	r2=	3	1	4095
	divider=	8	1	4094

## CPLL
index	N2	N1	D	M	f PLLClkout[Khz]	f LineRate[Khz]
0	5	5	1	1	9216000	18432000	FALSE					HMC7044	pll2_freq	2949120	Khz	Divider =	8
1	4	5	1	1	7372800	14745600	FALSE					refclk_khz =	368640	Khz
2	3	5	1	1	5529600	11059200	FALSE
3	2	5	1	1	3686400	7372800	FALSE
4	1	5	1	1	1843200	92*	FALSE
5	5	4	1	1	7372800	14745600	FALSE
6	4	4	1	1	5898240	11796480	FALSE					N2[	5	]=	5	4	3	2	1
7	3	4	1	1	4423680	8847360	FALSE					N1[	2	]=	5	4
8	2	4	1	1	2949120	5898240	TRUE					D[	4	]=	1	2	4	8
9	1	4	1	1	1474560	2949120	FALSE					M[	2	]=	1	2
10	5	5	2	1	9216000	9216000	FALSE
11	4	5	2	1	7372800	7372800	FALSE					vco_min=	1600000	Khz
12	3	5	2	1	5529600	5529600	FALSE					vco_min=	3300000	Khz
13	2	5	2	1	3686400	3686400	FALSE
14	1	5	2	1	1843200	1843200	TRUE					GTX max lane rate	11200000	Khz
15	5	4	2	1	7372800	7372800	FALSE
16	4	4	2	1	5898240	5898240	FALSE
17	3	4	2	1	4423680	4423680	FALSE					fPLLClkout = fPLLClkin*N1*N2/M
18	2	4	2	1	2949120	2949120	TRUE					fLineRate = fPLLClkout*2/D
19	1	4	2	1	1474560	1474560	FALSE
20	5	5	4	1	9216000	4608000	FALSE
21	4	5	4	1	7372800	3686400	FALSE
22	3	5	4	1	5529600	2764800	FALSE
23	2	5	4	1	3686400	1843200	FALSE
24	1	5	4	1	1843200	921600	TRUE
25	5	4	4	1	7372800	3686400	FALSE
26	4	4	4	1	5898240	2949120	FALSE
27	3	4	4	1	4423680	2211840	FALSE
28	2	4	4	1	2949120	1474560	TRUE
29	1	4	4	1	1474560	737280	FALSE
30	5	5	8	1	9216000	2304000	FALSE
31	4	5	8	1	7372800	1843200	FALSE
32	3	5	8	1	5529600	1382400	FALSE
33	2	5	8	1	3686400	921600	FALSE
34	1	5	8	1	1843200	460800	TRUE
35	5	4	8	1	7372800	1843200	FALSE
36	4	4	8	1	5898240	1474560	FALSE
37	3	4	8	1	4423680	1105920	FALSE
38	2	4	8	1	2949120	737280	TRUE
39	1	4	8	1	1474560	368640	FALSE
40	5	5	1	2	4608000	9216000	FALSE
41	4	5	1	2	3686400	7372800	FALSE
42	3	5	1	2	2764800	5529600	TRUE
43	2	5	1	2	1843200	3686400	TRUE
44	1	5	1	2	921600	1843200	FALSE
45	5	4	1	2	3686400	7372800	FALSE
46	4	4	1	2	2949120	5898240	TRUE
47	3	4	1	2	2211840	4423680	TRUE
48	2	4	1	2	1474560	2949120	FALSE
49	1	4	1	2	737280	1474560	FALSE
50	5	5	2	2	4608000	4608000	FALSE
51	4	5	2	2	3686400	3686400	FALSE
52	3	5	2	2	2764800	2764800	TRUE
53	2	5	2	2	1843200	1843200	TRUE
54	1	5	2	2	921600	921600	FALSE
55	5	4	2	2	3686400	3686400	FALSE
56	4	4	2	2	2949120	2949120	TRUE
57	3	4	2	2	2211840	2211840	TRUE
58	2	4	2	2	1474560	1474560	FALSE
59	1	4	2	2	737280	737280	FALSE
60	5	5	4	2	4608000	2304000	FALSE
61	4	5	4	2	3686400	1843200	FALSE
62	3	5	4	2	2764800	1382400	TRUE
63	2	5	4	2	1843200	921600	TRUE
64	1	5	4	2	921600	460800	FALSE
65	5	4	4	2	3686400	1843200	FALSE
66	4	4	4	2	2949120	1474560	TRUE
67	3	4	4	2	2211840	1105920	TRUE
68	2	4	4	2	1474560	737280	FALSE
69	1	4	4	2	737280	368640	FALSE
70	5	5	8	2	4608000	1152000	FALSE
71	4	5	8	2	3686400	921600	FALSE
72	3	5	8	2	2764800	691200	TRUE
73	2	5	8	2	1843200	460800	TRUE
74	1	5	8	2	921600	230400	FALSE
75	5	4	8	2	3686400	921600	FALSE
76	4	4	8	2	2949120	737280	TRUE
77	3	4	8	2	2211840	552960	TRUE
78	2	4	8	2	1474560	368640	FALSE
79	1	4	8	2	737280	184320	FALSE

## CPLL_2
index	N2	N1	D	M	f PLLClkout[Khz]	FPLLClkin / ref_clock[Khz]
0	5	5	1	1	2949120	117964.8	TRUE
1	4	5	1	1	2949120	147456	TRUE					fLineRate=	5898240	Khz
2	3	5	1	1	2949120	196608	TRUE
3	2	5	1	1	2949120	294912	TRUE
4	1	5	1	1	2949120	589824	TRUE
5	5	4	1	1	2949120	147456	TRUE
6	4	4	1	1	2949120	184320	TRUE					N2[	5	]=	5	4	3	2	1
7	3	4	1	1	2949120	245760	TRUE					N1[	2	]=	5	4
8	2	4	1	1	2949120	368640	TRUE					D[	4	]=	1	2	4	8
9	1	4	1	1	2949120	737280	TRUE					M[	2	]=	1	2
10	5	5	2	1	5898240	235929.6	FALSE
11	4	5	2	1	5898240	294912	FALSE					vco_min=	1600000	Khz
12	3	5	2	1	5898240	393216	FALSE					vco_min=	3300000	Khz
13	2	5	2	1	5898240	589824	FALSE
14	1	5	2	1	5898240	1179648	FALSE					GTX max lane rate	11200000	Khz
15	5	4	2	1	5898240	294912	FALSE
16	4	4	2	1	5898240	368640	FALSE
17	3	4	2	1	5898240	491520	FALSE					fPLLClkout = fPLLClkin*N1*N2/M
18	2	4	2	1	5898240	737280	FALSE					fLineRate = fPLLClkout*2/D
19	1	4	2	1	5898240	1474560	FALSE
20	5	5	4	1	11796480	471859.2	FALSE					FPLLClkout = fLineRate * D / 2
21	4	5	4	1	11796480	589824	FALSE					fPLLClkin(ref_clock) = fPLLClkout * M / N1 * N2
22	3	5	4	1	11796480	786432	FALSE
23	2	5	4	1	11796480	1179648	FALSE
24	1	5	4	1	11796480	2359296	FALSE
25	5	4	4	1	11796480	589824	FALSE
26	4	4	4	1	11796480	737280	FALSE
27	3	4	4	1	11796480	983040	FALSE
28	2	4	4	1	11796480	1474560	FALSE
29	1	4	4	1	11796480	2949120	FALSE
30	5	5	8	1	23592960	943718.4	FALSE
31	4	5	8	1	23592960	1179648	FALSE
32	3	5	8	1	23592960	1572864	FALSE
33	2	5	8	1	23592960	2359296	FALSE
34	1	5	8	1	23592960	4718592	FALSE
35	5	4	8	1	23592960	1179648	FALSE
36	4	4	8	1	23592960	1474560	FALSE
37	3	4	8	1	23592960	1966080	FALSE
38	2	4	8	1	23592960	2949120	FALSE
39	1	4	8	1	23592960	5898240	FALSE
40	5	5	1	2	2949120	235929.6	TRUE
41	4	5	1	2	2949120	294912	TRUE
42	3	5	1	2	2949120	393216	TRUE
43	2	5	1	2	2949120	589824	TRUE
44	1	5	1	2	2949120	1179648	TRUE
45	5	4	1	2	2949120	294912	TRUE
46	4	4	1	2	2949120	368640	TRUE
47	3	4	1	2	2949120	491520	TRUE
48	2	4	1	2	2949120	737280	TRUE
49	1	4	1	2	2949120	1474560	TRUE
50	5	5	2	2	5898240	471859.2	FALSE
51	4	5	2	2	5898240	589824	FALSE
52	3	5	2	2	5898240	786432	FALSE
53	2	5	2	2	5898240	1179648	FALSE
54	1	5	2	2	5898240	2359296	FALSE
55	5	4	2	2	5898240	589824	FALSE
56	4	4	2	2	5898240	737280	FALSE
57	3	4	2	2	5898240	983040	FALSE
58	2	4	2	2	5898240	1474560	FALSE
59	1	4	2	2	5898240	2949120	FALSE
60	5	5	4	2	11796480	943718.4	FALSE
61	4	5	4	2	11796480	1179648	FALSE
62	3	5	4	2	11796480	1572864	FALSE
63	2	5	4	2	11796480	2359296	FALSE
64	1	5	4	2	11796480	4718592	FALSE
65	5	4	4	2	11796480	1179648	FALSE
66	4	4	4	2	11796480	1474560	FALSE
67	3	4	4	2	11796480	1966080	FALSE
68	2	4	4	2	11796480	2949120	FALSE
69	1	4	4	2	11796480	5898240	FALSE
70	5	5	8	2	23592960	1887436.8	FALSE
71	4	5	8	2	23592960	2359296	FALSE
72	3	5	8	2	23592960	3145728	FALSE
73	2	5	8	2	23592960	4718592	FALSE
74	1	5	8	2	23592960	9437184	FALSE
75	5	4	8	2	23592960	2359296	FALSE
76	4	4	8	2	23592960	2949120	FALSE
77	3	4	8	2	23592960	3932160	FALSE
78	2	4	8	2	23592960	5898240	FALSE
79	1	4	8	2	23592960	11796480	FALSE